## denny
Denný protokol za |  | 2022-10-07
|  | SO2 | CO | HF |  | Teplota | Tlak |  |  | Prietok
Tech.jednotky |  | mg/m3 ns | mg/m3 ns | mg/m3 ns |  | °C | kPa |  |  | m3/h ns
Emisný limit |  | 350 |  | 1
I (%) |  | 20 |  | 40
N / % SPH > EL+I |  | 0 / 0,0 |  | 0 / 0,0
N SPH > 2 EL+I |  | 0 |  | 0
PDH [mg/m3 ns] |  | 72.248 | 441.1746 |  | F | 48.802 | 99.4635 | 0.79999 | 209381.0075 | 173061.2497
N platných SPH |  | 48 | 48 | 0 |  | 48 | 48 | 48 | 48 | 48
N / % SPH F |  | 0 / 0,0 | 0 / 0,0 | 48 / 100,0 |  | 0 / 0,0 | 0 / 0,0 | 0 / 0,0 | 0 / 0,0 | 0 / 0,0
N / % SPH E |  | 0 / 0,0 | 0 / 0,0 | 48 / 100,0 | [5 empty] | 0 / 0,0
Množstvo ZL [kg] |  | 299.7935 | 1832.4488 | 1.5331 |  | 0 | 0 | 0 | 0 | 0
Q spal. tis.[m3 ns] |  | 2076.735 | 2076.735 | 2076.735 | [5 empty] | 2076.735
Výroba |  | x | x | 19150
Emisný faktor |  | x | x | 8.0058e-05
čas | chod | SO2 | CO | HF |  | Teplota | Tlak |  |  | Prietok
|  | mg/m3 ns | mg/m3 ns | mg/m3 ns |  | °C | kPa |  |  | m3/h ns
00:30 |  | 59.1767 | 432.9975 |  | F | 46.4337 | 99.7611 | 0.79999 | 211237.7031 | 176380.9062
01:00 |  | 60.3505 | 428.9578 |  | F | 46.2279 | 99.7491 | 0.79999 | 210474.5938 | 175835.7969
01:30 |  | 60.8248 | 442.5562 |  | F | 46.0769 | 99.7507 | 0.79999 | 210735.9062 | 176140.0938
02:00 |  | 61.8404 | 462.6002 |  | F | 45.944 | 99.7646 | 0.79999 | 210702.5938 | 176210.0938
02:30 |  | 63.9925 | 443.4014 |  | F | 45.9501 | 99.7639 | 0.79999 | 211072 | 176514.7031
03:00 |  | 63.7043 | 453.2094 |  | F | 45.9914 | 99.7535 | 0.79999 | 209093.7031 | 174819.2969
03:30 |  | 63.8625 | 445.7853 |  | F | 46.0262 | 99.7357 | 0.79999 | 211239.7969 | 176562.9062
04:00 |  | 63.1585 | 426.8275 |  | F | 46.1107 | 99.7173 | 0.79999 | 211502.0938 | 176702.7031
04:30 |  | 64.0026 | 422.744 |  | F | 46.1349 | 99.7052 | 0.79999 | 210210.2969 | 175588.7969
05:00 |  | 64.1194 | 416.9455 |  | F | 46.1112 | 99.7105 | 0.79999 | 210400.2969 | 175769.9062
05:30 |  | 62.0875 | 418.0565 |  | F | 46.0919 | 99.6989 | 0.79999 | 211202.0938 | 176430.0938
06:00 |  | 59.9729 | 414.6084 |  | F | 45.8588 | 99.7031 | 0.79999 | 211562.7031 | 176867.5
06:30 |  | 59.7697 | 398.7892 |  | F | 45.6453 | 99.6921 | 0.79999 | 212227.5938 | 177522.2969
07:00 |  | 64.1057 | 460.7031 |  | F | 45.1736 | 99.6786 | 0.79999 | 211616.2969 | 177250.2031
07:30 |  | 65.02 | 471.7676 |  | F | 45.294 | 99.6835 | 0.79999 | 212344.2031 | 177801.0938
08:00 |  | 68.2926 | 472.1606 |  | F | 45.4831 | 99.6987 | 0.79999 | 211613.7031 | 177111.0938
08:30 |  | 70.1399 | 461.8683 |  | F | 45.3026 | 99.7162 | 0.79999 | 212020.2969 | 177582.7031
09:00 |  | 78.6545 | 461.4131 |  | F | 44.7054 | 99.7184 | 0.79999 | 213628.7031 | 179270.9062
09:30 |  | 90.3808 | 433.1187 |  | F | 45.2505 | 99.7141 | 0.79999 | 212967.2969 | 178401.5938
10:00 |  | 97.3651 | 424.4951 |  | F | 45.1253 | 99.7028 | 0.79999 | 211268.2031 | 177030.7031
10:30 |  | 86.9008 | 423.6183 |  | F | 47.2216 | 99.6844 | 0.79999 | 209642.2031 | 174487.2031
11:00 |  | 77.862 | 434.6531 |  | F | 48.8559 | 99.6595 | 0.79999 | 209408.7031 | 173362.9062
11:30 |  | 75.0223 | 417.2084 |  | F | 50.0508 | 99.6242 | 0.79999 | 206931.4062 | 170616.9062
12:00 |  | 77.7123 | 487.502 |  | F | 50.4489 | 99.5971 | 0.79999 | 208757.0938 | 171864
12:30 |  | 83.3808 | 548.0461 |  | F | 50.7448 | 99.5529 | 0.79999 | 209483.0938 | 172227.7969
13:00 |  | 78.3717 | 512.0137 |  | F | 51.0312 | 99.5038 | 0.79999 | 207955.2969 | 170736.2969
13:30 |  | 77.8983 | 494.7209 |  | F | 51.5391 | 99.4464 | 0.79999 | 208756.5938 | 171028.2031
14:00 |  | 81.5305 | 490.8545 |  | F | 52.0344 | 99.3952 | 0.79999 | 206343 | 168705.5938
14:30 |  | 82.0489 | 484.4396 |  | F | 52.4499 | 99.3501 | 0.79999 | 207454.9062 | 169322
15:00 |  | 80.5565 | 427.7859 |  | F | 52.7476 | 99.3139 | 0.79999 | 207848.4062 | 169425.7031
15:30 |  | 78.4729 | 406.0724 |  | F | 53.2262 | 99.267 | 0.79999 | 208134.7031 | 169330.9062
16:00 |  | 78.1029 | 401.2623 |  | F | 53.2224 | 99.2374 | 0.79999 | 206853.7969 | 168239.7969
16:30 |  | 80.6371 | 429.7826 |  | F | 53.6328 | 99.2041 | 0.79999 | 207820 | 168757.5938
17:00 |  | 77.0396 | 416.4691 |  | F | 53.8343 | 99.1758 | 0.79999 | 207840.5938 | 168621.4062
17:30 |  | 74.2823 | 402.3018 |  | F | 53.8388 | 99.1521 | 0.79999 | 206932.2969 | 167842
18:00 |  | 76.1678 | 427.9125 |  | F | 53.2577 | 99.1431 | 0.79999 | 206392.7969 | 167686.7969
18:30 |  | 74.7942 | 459.6928 |  | F | 52.4289 | 99.1389 | 0.79999 | 205993.5938 | 167782
19:00 |  | 73.8196 | 461.1516 |  | F | 51.7453 | 99.1376 | 0.79999 | 207768.2969 | 169580.9062
19:30 |  | 75.1227 | 426.8578 |  | F | 51.313 | 99.1425 | 0.79999 | 207304.7969 | 169435.7969
20:00 |  | 73.0833 | 435.4301 |  | F | 50.8299 | 99.1346 | 0.79999 | 207618.5 | 169932.0938
20:30 |  | 71.3977 | 435.7721 |  | F | 50.3236 | 99.1376 | 0.79999 | 207669.7031 | 170245.5
21:00 |  | 72.6486 | 424.3019 |  | F | 49.9595 | 99.1292 | 0.79999 | 209763.5 | 172141.0938
21:30 |  | 71.343 | 438.3295 |  | F | 49.5456 | 99.1287 | 0.79999 | 207071.0938 | 170148.7969
22:00 |  | 68.5789 | 441.6891 |  | F | 49.215 | 99.1191 | 0.79999 | 208766.7031 | 171701.2969
22:30 |  | 69.337 | 421.3351 |  | F | 48.8562 | 99.1192 | 0.79999 | 207918 | 171194.0938
23:00 |  | 71.8691 | 413.4074 |  | F | 48.6411 | 99.1207 | 0.79999 | 209730.2031 | 172803.7969
23:30 |  | 69.5378 | 421.2504 |  | F | 48.4153 | 99.114 | 0.79999 | 208528.0938 | 171922.7031
24:00 |  | 69.5632 | 399.5135 |  | F | 48.1502 | 99.101 | 0.79999 | 208480.9062 | 172003.4062
Náhradné hodnoty pre rok 2022 |  | SO2 | CO | HF |  | Teplota | Tlak | H2O |  | Prietok
|  | kg/h | kg/h | kg/h |  | °C | kPa | % |  | m3/h ns
|  | 98.3464 | 606.1158 | 0.36911 |  | 87.0647 | 98.1045 | 0 | 0 | 760775.2239
Prepočítavacie koeficienty (ppm na mg/m3) |  | 2.86 | 1.25
Konštanta vlhkosti |  | 0.8
Prietok ns = FS1_M_PRIETOK*(273.15/(273.15+FS1_M_TEPLOTA))*(FS1_M_TLAK/101.3)*((100-FS1_VLHKOST)/100)
SO2_hmot = (1*FS1_M_SO2/1000000)*FS1_Prietok_ns
CO_hmot = (1*FS1_M_CO/1000000)*FS1_Prietok_ns
HF_hmot = (1*FS1_S_HF/1000000)*FS1_Prietok_ns
Označenie SPH
žiadne | platná hodnota
A | SPH > EL
B | SPH > 1,2 EL
C | SPH > 2,0 EL
F | Neplatná hodnota
E | Náhradná hodnota
Prístup do systému:
ecm administrator - konfiguračný prístup
obsluha - prezeranie bez možnosti konfigurácie