## denny
Denný protokol za |  | 2022-09-23
|  | SO2 | CO | HF
Tech.jednotky |  | mg/m3 ns | mg/m3 ns | mg/m3 ns
Emisný limit |  | 350 |  | 1
I (%) |  | 20 |  | 40
N / % SPH > EL+I |  | 0 / 0,0 |  | 0 / 0,0
N SPH > 2 EL |  | 0 |  | 0
PDH [mg/m3 ns] |  | 58.4715 | 490.2226 |  | F
N platných SPH |  | 48 | 48 | 0
N / % SPH F |  | 0 / 0,0 | 0 / 0,0 | 48 / 100,0
N / % SPH E |  | 0 / 0,0 | 0 / 0,0 | 48 / 100,0
Množstvo ZL [kg] |  | 247.9639 | 2073.4514 | 1.5618
Q spal. tis.[m3 ns] |  | 2115.5984 | 2115.5984 | 2115.5984
Výroba |  | x | x | 20015
Emisný faktor |  | x | x | 7.8031e-05
čas | chod | SO2 | CO | HF |  | Teplota | Tlak | H2O | Prietok | Prietok
|  | mg/m3 ns | mg/m3 ns | mg/m3 ns |  | °C | kPa | % | m3/h | m3/h ns
00:30 |  | 63.924 | 505.8412 |  | F | 42.8246 | 98.8266 | 0.79999 | 212730.0938 | 177972.5938
01:00 |  | 67.0395 | 473.0103 |  | F | 42.6033 | 98.8045 | 0.79999 | 212271 | 177673.5
01:30 |  | 67.5265 | 479.816 |  | F | 42.3418 | 98.7903 | 0.79999 | 212415.2969 | 177916.0938
02:00 |  | 65.7495 | 507.376 |  | F | 42.0996 | 98.7788 | 0.79999 | 211854.9062 | 177562.2031
02:30 |  | 67.1538 | 510.5365 |  | F | 41.8683 | 98.7689 | 0.79999 | 213185.2031 | 178790.5
03:00 |  | 69.1709 | 496.699 |  | F | 41.7158 | 98.7461 | 0.79999 | 214015.7969 | 179532.7031
03:30 |  | 65.9203 | 508.2246 |  | F | 41.4851 | 98.7374 | 0.79999 | 213903.2031 | 179554
04:00 |  | 67.336 | 496.7168 |  | F | 41.2349 | 98.7389 | 0.79999 | 212313.2969 | 178364.2031
04:30 |  | 67.8606 | 502.1857 |  | F | 41.1172 | 98.732 | 0.79999 | 212174.7969 | 178302
05:00 |  | 66.1016 | 509.9867 |  | F | 41.0186 | 98.7367 | 0.79999 | 211870.2969 | 178110.2969
05:30 |  | 65.8231 | 492.2838 |  | F | 40.8906 | 98.7402 | 0.79999 | 213414.4062 | 179488
06:00 |  | 65.7724 | 461.6105 |  | F | 40.7774 | 98.7311 | 0.79999 | 214544.9062 | 180486.9062
06:30 |  | 65.3602 | 464.4428 |  | F | 40.3908 | 98.7182 | 0.79999 | 212904.5938 | 179304.4062
07:00 |  | 68.6022 | 424.5117 |  | F | 39.9618 | 98.7245 | 0.79999 | 213371.4062 | 179955.5
07:30 |  | 68.8941 | 439.0074 |  | F | 39.9078 | 98.7408 | 0.79999 | 213798.9062 | 180376.7969
08:00 |  | 66.397 | 443.3756 |  | F | 39.2898 | 98.7642 | 0.79999 | 214103.5938 | 181032.5
08:30 |  | 80.8602 | 435.9633 |  | F | 39.4037 | 98.7604 | 0.79999 | 214066.7969 | 180930.5
09:00 |  | 81.7635 | 414.9158 |  | F | 40.5618 | 98.7657 | 0.79999 | 212874.2969 | 179268.7969
09:30 |  | 76.3946 | 474.923 |  | F | 41.4104 | 98.7689 | 0.79999 | 214772.2969 | 180384.7031
10:00 |  | 75.4303 | 496.3875 |  | F | 42.3552 | 98.776 | 0.79999 | 214886.7031 | 179953
10:30 |  | 61.5387 | 480.7697 |  | F | 43.5769 | 98.7692 | 0.79999 | 212998.9062 | 177672.4062
11:00 |  | 56.4893 | 477.077 |  | F | 44.6087 | 98.7456 | 0.79999 | 213195.5938 | 177216.7031
11:30 |  | 53.8796 | 466.8281 |  | F | 45.5326 | 98.7194 | 0.79999 | 211190.5 | 174995.4062
12:00 |  | 56.573 | 482.8133 |  | F | 46.6779 | 98.6996 | 0.79999 | 211815 | 174848.2031
12:30 |  | 55.0419 | 499.0103 |  | F | 47.3746 | 98.6836 | 0.79999 | 211658.5 | 174311.2031
13:00 |  | 55.8385 | 495.6045 |  | F | 47.8015 | 98.6733 | 0.79999 | 211409.2969 | 173855.5938
13:30 |  | 56.7484 | 535.3336 |  | F | 47.8923 | 98.6629 | 0.79999 | 210980.4062 | 173435.2031
14:00 |  | 56.3798 | 488.5377 |  | F | 48.0999 | 98.6331 | 0.79999 | 210341.5 | 172746.2969
14:30 |  | 55.7973 | 454.5924 |  | F | 48.2575 | 98.6221 | 0.79999 | 212081 | 174070.2969
15:00 |  | 53.4366 | 450.2287 |  | F | 48.9069 | 98.6042 | 0.79999 | 210823 | 172657.9062
15:30 |  | 51.1501 | 473.0289 |  | F | 49.0991 | 98.5852 | 0.79999 | 211331.4062 | 172936.9062
16:00 |  | 53.6118 | 454.4389 |  | F | 49.2238 | 98.572 | 0.79999 | 210480.0938 | 172150.5938
16:30 |  | 51.6483 | 482.0543 |  | F | 49.333 | 98.5505 | 0.79999 | 211290.9062 | 172717.7969
17:00 |  | 50.1823 | 472.149 |  | F | 49.5739 | 98.5217 | 0.79999 | 210660.4062 | 172023.0938
17:30 |  | 51.4562 | 473.4357 |  | F | 49.3068 | 98.5156 | 0.79999 | 211880.4062 | 173152.0938
18:00 |  | 51.0577 | 476.2473 |  | F | 48.8122 | 98.5058 | 0.79999 | 210619.5938 | 172368
18:30 |  | 49.0867 | 534.7082 |  | F | 48.4639 | 98.5024 | 0.79999 | 212050.7969 | 173722
19:00 |  | 48.1022 | 559.2873 |  | F | 47.9064 | 98.4983 | 0.79999 | 210063.7031 | 172385.5
19:30 |  | 47.7753 | 542.8564 |  | F | 47.1024 | 98.5038 | 0.79999 | 210408.7969 | 173111.5
20:00 |  | 48.3128 | 524.3978 |  | F | 46.459 | 98.5142 | 0.79999 | 210359.9062 | 173438.2031
20:30 |  | 47.4505 | 508.8637 |  | F | 45.8651 | 98.5291 | 0.79999 | 210703.0938 | 174071.2969
21:00 |  | 45.9185 | 526.472 |  | F | 45.3438 | 98.5299 | 0.79999 | 211169.5 | 174743.2031
21:30 |  | 45.0194 | 539.4686 |  | F | 44.77 | 98.5414 | 0.79999 | 210963.9062 | 174908.2969
22:00 |  | 44.617 | 564.3008 |  | F | 44.2388 | 98.537 | 0.79999 | 211016.0938 | 175236.7969
22:30 |  | 42.6113 | 540.2072 |  | F | 43.6914 | 98.5406 | 0.79999 | 210668.9062 | 175256.7969
23:00 |  | 45.2349 | 513.8424 |  | F | 43.1629 | 98.5459 | 0.79999 | 211980.5 | 176653.0938
23:30 |  | 44.9839 | 486.9744 |  | F | 42.984 | 98.5396 | 0.79999 | 211057.0938 | 175971.4062
24:00 |  | 43.6073 | 489.34 |  | F | 42.6685 | 98.5404 | 0.79999 | 211811.7031 | 176778.4062
Náhradné hodnoty pre rok 2022 |  | SO2 | CO | HF |  | Teplota | Tlak | H2O |  | Prietok
|  | kg/h | kg/h | kg/h |  | °C | kPa | % |  | m3/h ns
|  | 98.3465 | 0 | 0.36911 |  | 87.0634 | 98.1044 | 0 | 0 | 760551.4226
Prepočítavacie koeficienty (ppm na mg/m3) |  | 2.86 | 1.25
Konštanta vlhkosti |  | 0.8
Prietok ns = FS1_M_PRIETOK*(273.15/(273.15+FS1_M_TEPLOTA))*(FS1_M_TLAK/101.3)*((100-FS1_VLHKOST)/100)
SO2_hmot = (1*FS1_M_SO2/1000000)*FS1_Prietok_ns
CO_hmot = (1*FS1_M_CO/1000000)*FS1_Prietok_ns
HF_hmot = (1*FS1_S_HF/1000000)*FS1_Prietok_ns
Označenie SPH
žiadne | platná hodnota
A | SPH > EL
B | SPH > 1,2 EL
C | SPH > 2,0 EL
F | Neplatná hodnota
E | Náhradná hodnota
Prístup do systému:
ecm administrator - konfiguračný prístup
obsluha - prezeranie bez možnosti konfigurácie