## denny
Denný protokol za |  | 2024-04-17
|  | SO2 |  | CO |  | HF | Teplota | Tlak |  |  | Prietok
Tech.jednotky |  | mg/m3 ns |  | mg/m3 ns |  | mg/m3 ns | °C | kPa |  |  | m3/h ns
Emisný limit |  | 350 |  |  |  | 3
I (%) |  | 20 |  |  |  | 40
N / % SPH > EL+I |  | 0 / 0,0 |  |  |  | 0 / 0,0
N SPH > 2 EL+I |  | 0 |  |  |  | 0
PDH [mg/m3 ns] |  | 221.9104 |  |  | F | 0.43139 | 79.8339 | 97.8704 | 5 | 75561.8468 | 53667.5159
N platných SPH |  | 44 |  | 0 |  | 48 | 48 | 48 | 48 | 48 | 48
N / % SPH F |  | 4 / 8,3 |  | 48 / 100,0 |  | 0 / 0,0 | 0 / 0,0 | 0 / 0,0 | 0 / 0,0 | 0 / 0,0 | 0 / 0,0
N / % SPH E |  | 4 / 8,3 |  |  |  | 0 / 0,0 |  |  |  |  | 0 / 0,0
Množstvo ZL [kg] |  | 262.8062 |  | 0 |  | 0.5555 | 0 | 0 | 0 | 0 | 0
Q spal. tis.[m3 ns] |  | 644.0102 |  |  |  | 644.0102 |  |  |  |  | 644.0102
Výroba |  | x |  | x |  | 0
Emisný faktor |  | x |  | x |  | 0
čas | chod | SO2 |  | CO |  | HF | Teplota | Tlak |  |  | Prietok
|  | mg/m3 ns |  | mg/m3 ns |  | mg/m3 ns | °C | kPa |  |  | m3/h ns
00:30 |  | 197.5307 |  |  | F | 0.42068 | 79.1458 | 97.9815 | 5 | 72591.7969 | 51717.7252
01:00 |  | 190.2883 |  |  | F | 0.4227 | 79.5985 | 97.9556 | 5 | 72646.0625 | 51676.3138
01:30 |  | 190.5498 |  |  | F | 0.4177 | 79.1265 | 97.9196 | 5 | 72250.9375 | 51445.1732
02:00 |  | 193.7342 |  |  | F | 0.39556 | 78.5915 | 97.8956 | 5 | 71561.2734 | 51019.1288
02:30 |  | 198.4582 |  |  | F | 0.40553 | 78.7143 | 97.8627 | 5 | 71262.7266 | 50771.4903
03:00 |  | 193.155 |  |  | F | 0.44317 | 78.9717 | 97.8252 | 5 | 71204.2422 | 50673.2882
03:30 |  | 196.3275 |  |  | F | 0.48405 | 78.9179 | 97.7824 | 5 | 71285.5547 | 50716.703
04:00 |  | 193.0743 |  |  | F | 0.43685 | 79.0475 | 97.7706 | 5 | 70973.3672 | 50469.9562
04:30 |  | 185.5118 |  |  | F | 0.50822 | 78.8892 | 97.7647 | 5 | 74707.9766 | 53146.3677
05:00 |  | 181.7118 |  |  | F | 0.46623 | 79.1053 | 97.7399 | 5 | 76324.7188 | 54249.4259
05:30 |  | 187.3411 |  |  | F | 0.44133 | 79.3956 | 97.7449 | 5 | 73955.8906 | 52525.1018
06:00 |  | 246.1184 |  |  | F | 0.44567 | 79.7218 | 97.7431 | 5 | 73501.125 | 52152.9298
06:30 |  | 271.7999 |  |  | F | 0.39951 | 80.0416 | 97.7481 | 5 | 73769.3203 | 52298.4557
07:00 |  | 288.0854 |  |  | F | 0.49354 | 79.7414 | 97.7623 | 5 | 74582.2188 | 52927.4739
07:30 |  | 300.6689 |  |  | F | 0.46619 | 79.3654 | 97.7693 | 5 | 75990.1641 | 53988.0124
08:00 |  | 308.8498 |  |  | F | 0.41758 | 79.2125 | 97.7642 | 5 | 75971.2188 | 53995.136
08:30 |  | 284.9993 |  |  | F | 0.39222 | 79.4036 | 97.779 | 5 | 75889.2422 | 53915.7998
09:00 |  | 213.3348 |  |  | F | 0.40669 | 79.2614 | 97.7879 | 5 | 75497.1328 | 53663.7366
09:30 |  | 208.9397 |  |  | F | 0.3983 | 79.049 | 97.8049 | 5 | 75494.4219 | 53703.5218
10:00 |  | 180.2021 |  |  | F | 0.38758 | 79.1547 | 97.8143 | 5 | 75036.1641 | 53366.65
10:30 |  | 199.7266 |  |  | F | 0.39023 | 79.7379 | 97.8201 | 5 | 75115.9609 | 53338.2965
11:00 |  | 203.8805 |  |  | F | 0.39125 | 80.4257 | 97.8235 | 5 | 75291.7734 | 53360.9792
11:30 |  |  | F |  | F | 0.38945 | 80.4995 | 97.8242 | 5 | 75187.1484 | 53276.0586
12:00 |  |  | F |  | F | 0.39485 | 80.2618 | 97.8218 | 5 | 75471.6953 | 53512.3599
12:30 |  |  | F |  | F | 0.40429 | 80.2155 | 97.8175 | 5 | 75395.9844 | 53463.3421
13:00 |  |  | F |  | F | 0.39013 | 80.5139 | 97.8395 | 5 | 75380.3672 | 53419.1433
13:30 |  | 176.4816 |  |  | F | 0.40803 | 80.6396 | 97.8556 | 5 | 75150.9688 | 53246.45
14:00 |  | 236.2802 |  |  | F | 0.41831 | 80.6677 | 97.8559 | 5 | 75202.6719 | 53278.9799
14:30 |  | 245.9281 |  |  | F | 0.38563 | 80.641 | 97.8475 | 5 | 75257.125 | 53317.0247
15:00 |  | 242.7821 |  |  | F | 0.39758 | 80.4887 | 97.8521 | 5 | 75080.3516 | 53217.2168
15:30 |  | 237.7832 |  |  | F | 0.39583 | 80.1882 | 97.8556 | 5 | 75120.0547 | 53292.5437
16:00 |  | 242.6259 |  |  | F | 0.40371 | 80.4929 | 97.8535 | 5 | 75112.3594 | 53240.0034
16:30 |  | 252.5722 |  |  | F | 0.46743 | 80.9879 | 97.8623 | 5 | 75285.3516 | 53292.8626
17:00 |  | 236.1187 |  |  | F | 0.54717 | 80.5706 | 97.8748 | 5 | 75378.6797 | 53428.6733
17:30 |  | 225.9022 |  |  | F | 0.61409 | 80.0914 | 97.8838 | 5 | 75584.1406 | 53651.9235
18:00 |  | 223.7626 |  |  | F | 0.54082 | 80.1508 | 97.8936 | 5 | 76187.3516 | 54076.3938
18:30 |  | 234.9763 |  |  | F | 0.43413 | 80.6742 | 97.9076 | 5 | 79010.8438 | 56005.5113
19:00 |  | 219.6642 |  |  | F | 0.44954 | 80.2506 | 97.9353 | 5 | 79552.1641 | 56472.7885
19:30 |  | 258.4308 |  |  | F | 0.43041 | 79.8076 | 97.9643 | 5 | 79324.3516 | 56398.4475
20:00 |  | 242.6374 |  |  | F | 0.38507 | 79.811 | 97.9911 | 5 | 79168.4844 | 56302.4667
20:30 |  | 191.073 |  |  | F | 0.39087 | 80.0724 | 98.01 | 5 | 78609.7734 | 55874.5557
21:00 |  | 200.0314 |  |  | F | 0.41053 | 80.4993 | 98.0266 | 5 | 78909.2812 | 56029.2158
21:30 |  | 192.305 |  |  | F | 0.58602 | 80.1236 | 98.0343 | 5 | 78685.1797 | 55933.8966
22:00 |  | 199.6801 |  |  | F | 0.43195 | 79.7698 | 98.0339 | 5 | 78897.1719 | 56140.6263
22:30 |  | 208.7038 |  |  | F | 0.41233 | 80.0762 | 98.0255 | 5 | 78779.6484 | 56003.5558
23:00 |  | 221.0889 |  |  | F | 0.38756 | 80.6018 | 98.0187 | 5 | 78921.4062 | 56017.0675
23:30 |  | 229.1238 |  |  | F | 0.3953 | 80.129 | 98.0168 | 5 | 78760.6953 | 55976.7429
24:00 |  | 231.8188 |  |  | F | 0.40498 | 79.1829 | 98.0195 | 5 | 78652.1094 | 56051.2492
Náhradné hodnoty pre rok 2024 |  | SO2 |  | CO |  | HF | Teplota | Tlak | H2O |  | Prietok
|  | kg/h |  | kg/h |  | kg/h | °C | kPa | % |  | m3/h ns
|  | 4.282 |  | 0 |  | 0.0083273 | 69.6983 | 98.8153 | 0 | 0 | 28614.1811
Prepočítavacie koeficienty (ppm na mg/m3) |  | 2.86 |  | 1.25
Konštanta vlhkosti |  | 5
Prietok ns = AN_M_PRIETOK*(273.15/(273.15+AN_M_TEPLOTA))*(AN_M_TLAK/101.3)*((100-AN_VLHKOST)/100)
SO2_hmot = (1*AN_M_SO2/1000000)*AN_Prietok_ns
HF_hmot = (1*AN_S_HF/1000000)*AN_Prietok_ns
Označenie SPH
žiadne | platná hodnota
A | SPH > EL
B | SPH > 1,2 EL
C | SPH > 2,0 EL
F | Neplatná hodnota
E | Náhradná hodnota
Prístup do systému:
ecm administrator - konfiguračný prístup
obsluha - prezeranie bez možnosti konfigurácie