## denny
Denný protokol za |  | 2025-05-11
|  | SO2 | CO |  | HF |  | Teplota |  | Tlak |  |  | Prietok
Tech.jednotky |  | mg/m3 ns | mg/m3 ns |  | mg/m3 ns |  | °C |  | kPa |  |  | m3/h ns
Emisný limit |  | 350 |  |  | 3
I (%) |  | 20 |  |  | 40 | [6 empty] | 7.86
N / % SPH > EL+I |  | 0 / 0,0 |  |  | 0 / 0,0
N SPH > 2 EL+I |  | 0 |  |  | 0
PDH [mg/m3 ns] |  | 264.4949 |  | F | 0.05461 |  | 77.4711 |  | 98.9192 | 5.1 | 85206.326 | 61514.7834
N platných SPH |  | 48 | 0 |  | 47 |  | 48 |  | 48 | 48 | 48 | 48
N / % SPH F |  | 0 / 0,0 | 48 / 100,0 |  | 1 / 2,1 |  | 0 / 0,0 |  | 0 / 0,0 | 0 / 0,0 | 0 / 0,0 | 0 / 0,0
N / % SPH E |  | 0 / 0,0 |  |  | 1 / 2,1 | [6 empty] | 0 / 0,0
Množstvo ZL [kg] |  | 390.396 | 0 |  | 0.078965 |  | 0 |  | 0 | 0 | 0 | 0
Q spal. tis.[m3 ns] |  | 738.1774 |  |  | 738.1774 | [6 empty] | 738.1774
Výroba |  | x | x |  | 0
Emisný faktor |  | x | x |  | 0
čas | chod | SO2 | CO |  | HF |  | Teplota |  | Tlak |  |  | Prietok
|  | mg/m3 ns | mg/m3 ns |  | mg/m3 ns |  | °C |  | kPa |  |  | m3/h ns
00:30 |  | 256.1301 |  | F | 0 |  | 77.1714 |  | 99.008 | 5.1 | 83369.5078 | 60293.2532
01:00 |  | 247.2488 |  | F |  | F | 76.6009 |  | 98.9912 | 5.1 | 83484.1328 | 60464.4082
01:30 |  | 250.0443 |  | F | 0.09134 |  | 76.6943 |  | 98.9721 | 5.1 | 83468.9297 | 60425.6
02:00 |  | 252.4924 |  | F | 0.62661 |  | 76.9613 |  | 98.9595 | 5.1 | 83671.6562 | 60518.4282
02:30 |  | 249.9096 |  | F | 0.20607 |  | 76.6591 |  | 98.9541 | 5.1 | 85755.2031 | 62075.6443
03:00 |  | 242.6054 |  | F | 0.50031 |  | 76.0415 |  | 98.9437 | 5.1 | 85559.4766 | 62036.9924
03:30 |  | 248.2017 |  | F | 0 |  | 76.1628 |  | 98.938 | 5.1 | 85576.0156 | 62023.8322
04:00 |  | 254.0324 |  | F | 0 |  | 76.6514 |  | 98.9267 | 5.1 | 85908.8281 | 62171.0064
04:30 |  | 254.9318 |  | F | 0 |  | 76.7774 |  | 98.9172 | 5.1 | 86224.2812 | 62370.7972
05:00 |  | 263.6444 |  | F | 0 |  | 76.7707 |  | 98.9049 | 5.1 | 86144.3047 | 62306.4062
05:30 |  | 264.2503 |  | F | 0 |  | 76.7666 |  | 98.8867 | 5.1 | 86102.8672 | 62265.7055
06:00 |  | 268.1856 |  | F | 0 |  | 76.6314 |  | 98.8786 | 5.1 | 86232.1094 | 62378.1736
06:30 |  | 270.8439 |  | F | 0 |  | 76.7559 |  | 98.8884 | 5.1 | 85884.0234 | 62110.4141
07:00 |  | 271.6356 |  | F | 0 |  | 77.3111 |  | 98.8878 | 5.1 | 85661.3047 | 61850.824
07:30 |  | 272.8236 |  | F | 0 |  | 76.9819 |  | 98.8821 | 5.1 | 85316.0078 | 61655.8884
08:00 |  | 274.8309 |  | F | 0 |  | 76.7301 |  | 98.8733 | 5.1 | 85229.7188 | 61632.3543
08:30 |  | 285.3006 |  | F | 0.01311 |  | 77.1158 |  | 98.8803 | 5.1 | 84850.2422 | 61294.7325
09:00 |  | 274.9637 |  | F | 0.03532 |  | 77.4826 |  | 98.8811 | 5.1 | 84376.8281 | 60889.484
09:30 |  | 281.9531 |  | F | 0.11349 |  | 77.1867 |  | 98.8899 | 5.1 | 84207.6953 | 60824.1522
10:00 |  | 298.1273 |  | F | 0.22278 |  | 77.4666 |  | 98.9003 | 5.1 | 84167.2422 | 60752.8026
10:30 |  | 308.5259 |  | F | 0.1664 |  | 78.0672 |  | 98.9075 | 5.1 | 84225.1016 | 60695.0289
11:00 |  | 271.3351 |  | F | 0 |  | 77.9665 |  | 98.9119 | 5.1 | 83654.8516 | 60304.0327
11:30 |  | 269.8952 |  | F | 0 |  | 78.0923 |  | 98.9212 | 5.1 | 83345.375 | 60065.0695
12:00 |  | 272.6532 |  | F | 0.04956 |  | 78.6962 |  | 98.9123 | 5.1 | 83344.0703 | 59955.6258
12:30 |  | 271.51 |  | F | 0 |  | 78.5919 |  | 98.9172 | 5.1 | 83183.5938 | 59860.9139
13:00 |  | 270.7038 |  | F | 0 |  | 78.4088 |  | 98.9181 | 5.1 | 83352.0078 | 60013.9126
13:30 |  | 268.1856 |  | F | 0 |  | 78.81 |  | 98.9257 | 5.1 | 83407.3047 | 59989.8319
14:00 |  | 271.7316 |  | F | 0.01775 |  | 78.973 |  | 98.9335 | 5.1 | 83367.0469 | 59937.8843
14:30 |  | 269.807 |  | F | 0.04012 |  | 78.9698 |  | 98.9438 | 5.1 | 83320.8359 | 59911.4604
15:00 |  | 267.2357 |  | F | 0 |  | 78.9577 |  | 98.9395 | 5.1 | 83712.3984 | 60192.4367
15:30 |  | 269.1698 |  | F | 0.00223 |  | 78.3481 |  | 98.9249 | 5.1 | 84676.1953 | 60982.0691
16:00 |  | 270.9164 |  | F | 0 |  | 77.787 |  | 98.9065 | 5.1 | 85008.5 | 61307.8392
16:30 |  | 273.508 |  | F | 0.0081 |  | 78.2814 |  | 98.9117 | 5.1 | 86432.2891 | 62250.2295
17:00 |  | 273.5355 |  | F | 0.09456 |  | 78.3769 |  | 98.9258 | 5.1 | 86606.1797 | 62367.4495
17:30 |  | 273.0628 |  | F | 0 |  | 78.0277 |  | 98.9165 | 5.1 | 86801.8672 | 62564.6057
18:00 |  | 275.0147 |  | F | 0 |  | 77.8038 |  | 98.8998 | 5.1 | 86691.2969 | 62514.26
18:30 |  | 274.9145 |  | F | 0 |  | 77.737 |  | 98.8919 | 5.1 | 86969.5938 | 62721.8656
19:00 |  | 271.3837 |  | F | 0 |  | 77.5945 |  | 98.9058 | 5.1 | 87067.2031 | 62826.5712
19:30 |  | 270.5283 |  | F | 0 |  | 77.3904 |  | 98.9187 | 5.1 | 87099.7188 | 62894.8236
20:00 |  | 268.22 |  | F | 0 |  | 77.283 |  | 98.9214 | 5.1 | 86973.9531 | 62824.9651
20:30 |  | 271.1117 |  | F | 0.0601 |  | 77.3767 |  | 98.9278 | 5.1 | 86742.625 | 62645.2069
21:00 |  | 230.6193 |  | F | 0.06661 |  | 77.4205 |  | 98.9333 | 5.1 | 86304.0859 | 62324.1976
21:30 |  | 196.3719 |  | F | 0 |  | 77.3009 |  | 98.9378 | 5.1 | 85978.9688 | 62113.3965
22:00 |  | 247.9023 |  | F | 0.00315 |  | 77.0843 |  | 98.9333 | 5.1 | 86344.1484 | 62412.9429
22:30 |  | 251.0942 |  | F | 0.04003 |  | 77.167 |  | 98.9246 | 5.1 | 86180.5078 | 62274.5027
23:00 |  | 251.4548 |  | F | 0 |  | 77.1755 |  | 98.9189 | 5.1 | 85986.6406 | 62129.2961
23:30 |  | 248.5121 |  | F | 0.1108 |  | 77.0029 |  | 98.9167 | 5.1 | 85860.5625 | 62067.4401
24:00 |  | 254.6948 |  | F | 0.09822 |  | 77.0018 |  | 98.9123 | 5.1 | 86076.3516 | 62220.8468
Náhradné hodnoty pre rok 2025 |  | SO2 | CO |  | HF |  | Teplota |  | Tlak | H2O |  | Prietok
|  | kg/h | kg/h |  | kg/h |  | °C |  | kPa | % |  | m3/h ns
|  | 10.1722 | 0 |  | 0.011409 |  | 72.0254 |  | 98.8554 | 0 | 0 | 51571.8999
Prepočítavacie koeficienty (ppm na mg/m3) |  | 2.86 | 1.25
Konštanta vlhkosti |  | 5.1
Prietok ns = AN_M_PRIETOK*(273.15/(273.15+AN_M_TEPLOTA))*(AN_M_TLAK/101.3)*((100-AN_VLHKOST)/100)
SO2_hmot = (1*AN_M_SO2/1000000)*AN_Prietok_ns
HF_hmot = (1*AN_S_HF/1000000)*AN_Prietok_ns
Označenie SPH | [5 empty] | Označenie PDH
žiadne | platná hodnota |  |  |  |  | G |  | PDH > EL+ I
A | SPH > EL
B | SPH > 1,2 EL
C | SPH > 2,0 EL
F | Neplatná hodnota |  |  |  |  | Náhradné hodnoty boli použité
E | Náhradná hodnota |  |  |  |  | z dôvodu neplatného merania
Prístup do systému:
ecm administrator - konfiguračný prístup
obsluha - prezeranie bez možnosti konfigurácie