## denny
Denný protokol za |  | 2022-03-29
|  | SO2 |  | CO |  | HF
Tech.jednotky |  | mg/m3 ns |  | mg/m3 ns |  | mg/m3 ns
Emisný limit |  | 350 |  |  |  | 1
I (%) |  | 20 |  |  |  | 40
N / % SPH > EL+I |  | 0 / 0,0 |  |  |  | 0 / 0,0
N SPH > 2 EL |  | 0 |  |  |  | 0
PDH [mg/m3 ns] |  | 120.6214 |  | 1114.4042 |  | 0.45285
N platných SPH |  | 46 |  | 46 |  | 48
N / % SPH F |  | 2 / 4,2 |  | 2 / 4,2 |  | 0 / 0,0
N / % SPH E |  | 2 / 4,2 |  | 2 / 4,2 |  | 1 / 2,1
Množstvo ZL [kg] |  | 2008.4792 |  | 17865.5557 |  | 7.542
Q spal. tis.[m3 ns] |  | 16760.4854 |  | 16760.4854 |  | 16760.4854
Výroba |  | x |  | x |  | 285545
Emisný faktor |  | x |  | x |  | 2.6413e-05
čas | chod | SO2 |  | CO |  | HF | Teplota | Tlak | H2O | Prietok |  | Prietok
|  | mg/m3 ns |  | mg/m3 ns |  | mg/m3 ns | °C | kPa | % | m3/h |  | m3/h ns
00:30 |  | 126.1702 |  | 1117.377 |  | 0.3103 | 88.2687 | 97.9722 | 0.79999 | 970568.3125 |  | 703755.375
01:00 |  | 118.3285 |  | 1136.752 |  | 0.30415 | 87.8829 | 97.9339 | 0.79999 | 969616.8125 |  | 703539.375
01:30 |  | 114.9239 |  | 1164.077 |  | 0.2862 | 87.3507 | 97.9019 | 0.79999 | 969204.8125 |  | 704051.625
02:00 |  | 113.6197 |  | 1172.582 |  | 0.26829 | 86.6563 | 97.8574 | 0.79999 | 970842.625 |  | 706278.8125
02:30 |  | 113.1291 |  | 1169.077 |  | 0.24902 | 85.8043 | 97.8043 | 0.79999 | 970071.625 |  | 707009.125
03:00 |  | 114.8153 |  | 1169.283 |  | 0.24351 | 85.304 | 97.7654 | 0.79999 | 970060.875 |  | 707708.625
03:30 |  | 115.3967 |  | 1164.458 |  | 0.2537 | 85.0643 | 97.7202 | 0.79999 | 970410 |  | 708108.125
04:00 |  | 116.3292 |  | 1145.609 |  | 0.26788 | 84.5978 | 97.6898 | 0.79999 | 970991.125 |  | 709234.875
04:30 |  | 115.8319 |  | 1122.3471 |  | 0.29235 | 84.3264 | 97.6505 | 0.79999 | 970247.375 |  | 708945.8125
05:00 |  | 114.9341 |  | 1105.493 |  | 0.31457 | 84.0119 | 97.6457 | 0.79999 | 970858.875 |  | 709981.125
05:30 |  | 109.6332 |  | 1101.772 |  | 0.32139 | 83.6274 | 97.6304 | 0.79999 | 971066.8125 |  | 710787.8125
06:00 |  | 109.4598 |  | 1081.634 |  | 0.32752 | 83.5048 | 97.6131 | 0.79999 | 971377.3125 |  | 711132.875
06:30 |  | 116.4497 |  | 1079.359 |  | 0.324 | 82.9706 | 97.6202 | 0.79999 | 972005.3125 |  | 712711.3125
07:00 |  | 121.5657 |  | 1073.837 |  | 0.34635 | 82.8606 | 97.609 | 0.79999 | 971779.875 |  | 712687.3125
07:30 |  | 124.3672 |  | 1088.4821 |  | 0.35323 | 83.1224 | 97.5955 | 0.79999 | 971850.8125 |  | 712116.625
08:00 |  | 129.0257 |  | 1107.985 |  | 0.3599 | 83.5048 | 97.5944 | 0.79999 | 970832.125 |  | 710600
08:30 |  | 132.0623 |  | 1111.152 |  | 0.34796 | 84.0022 | 97.5881 | 0.79999 | 970465.8125 |  | 709299.125
09:00 |  | 133.9854 |  | 1088.8361 |  | 0.36643 | 84.7283 | 97.5718 | 0.79999 | 971934 |  | 708811.125
09:30 |  | 141.0688 |  | 1065.106 |  | 0.43318 | 85.5678 | 97.5541 | 0.79999 | 970030.8125 |  | 705641.3125
10:00 |  | 146.4894 |  | 1070.6851 |  | 0.45901 | 86.6153 | 97.5336 | 0.79999 | 970200.625 |  | 703754.5
10:30 |  |  | F |  | F | 0.41327 | 87.4132 | 97.512 | 0.79999 |  | F |  | F
11:00 |  |  | F |  | F | 0.39476 | 87.9545 | 97.4878 | 0.79999 | 968617 |  | 699593.6875
11:30 |  | 145.1675 |  | 1118.514 |  | 0.43391 | 89.0138 | 97.4452 | 0.79999 | 968197.6875 |  | 696828.8125
12:00 |  | 145.1217 |  | 1114.49 |  | 0.52549 | 90.1237 | 97.3957 | 0.79999 | 1003175 |  | 719411
12:30 |  | 143.3145 |  | 1121.986 |  | 0.52853 | 91.0936 | 97.3504 | 0.79999 | 1032567 |  | 738191.125
13:00 |  | 148.7232 |  | 1134.639 |  | 0.53729 | 91.4861 | 97.295 | 0.79999 | 1033576 |  | 737696.125
13:30 |  | 149.4294 |  | 1122.451 |  | 0.63783 | 91.5258 | 97.2729 | 0.79999 | 1005528 |  | 717445.375
14:00 |  | 144.9266 |  | 1115.932 |  | 0.71995 | 92.1476 | 97.2559 | 0.79999 | 962928.875 |  | 685753.625
14:30 |  | 146.3259 |  | 1105.9499 |  | 0.74979 | 92.5235 | 97.2219 | 0.79999 | 961940.625 |  | 684105.8125
15:00 |  | 127.6162 |  | 1111.29 |  | 0.7138 | 92.8705 | 97.1892 | 0.79999 | 959898.875 |  | 681775.625
15:30 |  | 115.2174 |  | 1123.902 |  | 0.68184 | 93.025 | 97.17 | 0.79999 | 960179 |  | 681554.125
16:00 |  | 114.9301 |  | 1132.432 |  | 0.6651 | 93.3879 | 97.1386 | 0.79999 | 960077 |  | 680586.375
16:30 |  | 118.13 |  | 1112.1169 |  | 0.66752 | 93.8491 | 97.11 | 0.79999 | 958924.8125 |  | 678715.875
17:00 |  | 113.5453 |  | 1110.4029 |  | 0.66043 | 94.4562 | 97.0844 | 0.79999 | 960128.875 |  | 678267.875
17:30 |  | 109.1197 |  | 1109.6 |  | 0.64664 | 94.6962 | 97.066 | 0.79999 | 959554.125 |  | 677289.1875
18:00 |  | 109.8748 |  | 1107.739 |  | 0.64217 | 95.1777 | 97.0568 | 0.79999 | 957965.125 |  | 675220.8125
18:30 |  | 109.9562 |  | 1104.364 |  | 0.63466 | 95.4576 | 97.0468 | 0.79999 | 959793.125 |  | 675924.8125
19:00 |  | 105.174 |  | 1110.4041 |  | 0.61618 | 95.476 | 97.0434 | 0.79999 | 958508.375 |  | 674961.8125
19:30 |  | 101.7165 |  | 1126.0279 |  | 0.59878 | 95.1698 | 97.0258 | 0.79999 | 961027 |  | 677173.875
20:00 |  | 100.3459 |  | 1131.889 |  | 0.55248 | 94.5631 | 97.0135 | 0.79999 | 958985.875 |  | 676765.375
20:30 |  | 101.5267 |  | 1123.433 |  | 0.50089 | 94.1102 | 97.014 | 0.79999 | 959104.1875 |  | 677686.125
21:00 |  | 102.1252 |  | 1114.525 |  | 0.46463 | 93.5159 | 97.0158 | 0.79999 | 959890.125 |  | 679353.625
21:30 |  | 105.7704 |  | 1094.433 |  | 0.42179 | 93.0311 | 97.0109 | 0.79999 | 959839.625 |  | 680182
22:00 |  | 105.7483 |  | 1073.782 |  | 0.40228 | 92.4623 | 97.0106 | 0.79999 | 960664.3125 |  | 681825.3125
22:30 |  | 110.6723 |  | 1100.231 |  | 0.36911 | 91.7222 | 97.0064 | 0.79999 | 961721.875 |  | 683930
23:00 |  | 117.2884 |  | 1096.103 |  | 0.36463 | 91.3034 | 96.981 | 0.79999 | 961941.3125 |  | 684692.8125
23:30 |  | 117.6024 |  | 1099.536 |  | 0.38341 | 91.1837 | 96.9982 | 0.79999 | 961708.3125 |  | 684873.625
24:00 |  | 111.6294 |  | 1110.519 |  | 0.38082 | 90.9785 | 96.9775 | 0.79999 | 960787.875 |  | 684459.625
Náhradné hodnoty pre rok 2022 |  | SO2 |  | CO |  | HF | Teplota | Tlak | H2O |  |  | Prietok
|  | kg/h |  | kg/h |  | kg/h | °C | kPa | % |  |  | m3/h ns
|  | 98.3465 |  | 0 |  | 0.36911 | 87.0634 | 98.1044 | 0 | 0 |  | 760551.4226
Prepočítavacie koeficienty (ppm na mg/m3) |  | 2.86 |  | 1.25
Konštanta vlhkosti |  | 0.8
Prietok ns = FS1_M_PRIETOK*(273.15/(273.15+FS1_M_TEPLOTA))*(FS1_M_TLAK/101.3)*((100-FS1_VLHKOST)/100)
SO2_hmot = (1*FS1_M_SO2/1000000)*FS1_Prietok_ns
CO_hmot = (1*FS1_M_CO/1000000)*FS1_Prietok_ns
HF_hmot = (1*FS1_S_HF/1000000)*FS1_Prietok_ns
Označenie SPH
žiadne | platná hodnota
A | SPH > EL
B | SPH > 1,2 EL
C | SPH > 2,0 EL
F | Neplatná hodnota
E | Náhradná hodnota
Prístup do systému:
ecm administrator - konfiguračný prístup
obsluha - prezeranie bez možnosti konfigurácie