## denny
Denný protokol za |  | 2023-05-02
|  | SO2 | CO |  | HF | Teplota | Tlak |  |  | Prietok
Tech.jednotky |  | mg/m3 ns | mg/m3 ns |  | mg/m3 ns | °C | kPa |  |  | m3/h ns
Emisný limit |  | 350 |  |  | 3
I (%) |  | 20 |  |  | 40
N / % SPH > EL+I |  | 0 / 0,0 |  |  | 0 / 0,0
N SPH > 2 EL+I |  | 0 |  |  | 0
PDH [mg/m3 ns] |  | 146.8502 |  | F | 0.39799 | 72.7081 | 99.1252 | 5 | 36434.6772 | 26755.688
N platných SPH |  | 48 | 0 |  | 48 | 48 | 48 | 48 | 48 | 48
N / % SPH F |  | 0 / 0,0 | 48 / 100,0 |  | 0 / 0,0 | 0 / 0,0 | 0 / 0,0 | 0 / 0,0 | 0 / 0,0 | 0 / 0,0
N / % SPH E |  | 0 / 0,0 |  |  | 0 / 0,0 |  |  |  |  | 0 / 0,0
Množstvo ZL [kg] |  | 94.32 | 0 |  | 0.25547 | 0 | 0 | 0 | 0 | 0
Q spal. tis.[m3 ns] |  | 321.0683 |  |  | 321.0683 |  |  |  |  | 321.0683
Výroba |  | x | x |  | 0
Emisný faktor |  | x | x |  | 0
čas | chod | SO2 | CO |  | HF | Teplota | Tlak |  |  | Prietok
|  | mg/m3 ns | mg/m3 ns |  | mg/m3 ns | °C | kPa |  |  | m3/h ns
00:30 |  | 162.1122 |  | F | 0.38665 | 76.3218 | 99.0924 | 5 | 36071.668 | 26200.5135
01:00 |  | 160.7466 |  | F | 0.38918 | 75.6783 | 99.0841 | 5 | 36535.6914 | 26584.2945
01:30 |  | 159.0338 |  | F | 0.38413 | 75.0189 | 99.0798 | 5 | 35792 | 26091.3369
02:00 |  | 158.7907 |  | F | 0.38348 | 74.6495 | 99.0745 | 5 | 35824.8398 | 26141.6155
02:30 |  | 157.0579 |  | F | 0.3858 | 74.6041 | 99.0633 | 5 | 36094.2266 | 26338.6568
03:00 |  | 157.3203 |  | F | 0.3854 | 74.7215 | 99.0562 | 5 | 36103.8867 | 26334.92
03:30 |  | 155.2651 |  | F | 0.38811 | 74.9635 | 99.055 | 5 | 36168.2969 | 26363.2638
04:00 |  | 153.6278 |  | F | 0.38658 | 75.2639 | 99.0509 | 5 | 36477.0078 | 26564.244
04:30 |  | 155.1761 |  | F | 0.3985 | 75.5993 | 99.0446 | 5 | 36628.4922 | 26647.2065
05:00 |  | 137.2781 |  | F | 0.40344 | 75.4372 | 99.0396 | 5 | 36478.6953 | 26549.2579
05:30 |  | 133.7959 |  | F | 0.41841 | 74.3414 | 99.0393 | 5 | 36503.8359 | 26651.2299
06:00 |  | 129.909 |  | F | 0.43176 | 73.8028 | 99.0566 | 5 | 36512.4297 | 26703.5518
06:30 |  | 130.4743 |  | F | 0.44556 | 73.6037 | 99.0665 | 5 | 36533.9297 | 26737.2981
07:00 |  | 132.5932 |  | F | 0.45965 | 73.6974 | 99.07 | 5 | 36536.9102 | 26733.1836
07:30 |  | 133.3102 |  | F | 0.44724 | 73.9917 | 99.069 | 5 | 36218.4023 | 26477.4042
08:00 |  | 134.0761 |  | F | 0.4493 | 74.373 | 99.0769 | 5 | 35886.4375 | 26208.0406
08:30 |  | 134.9273 |  | F | 0.43027 | 74.9361 | 99.0838 | 5 | 35836.4961 | 26131.0605
09:00 |  | 132.3801 |  | F | 0.38955 | 75.5765 | 99.0896 | 5 | 35859.8633 | 26101.6024
09:30 |  | 134.2528 |  | F | 0.38543 | 75.6058 | 99.096 | 5 | 35025.2148 | 25493.5755
10:00 |  | 133.1752 |  | F | 0.38707 | 74.9649 | 99.1079 | 5 | 34825.8633 | 25398.1985
10:30 |  | 138.0365 |  | F | 0.38486 | 74.8216 | 99.1115 | 5 | 34756.5195 | 25358.9854
11:00 |  | 141.1644 |  | F | 0.38566 | 75.1278 | 99.1169 | 5 | 34263.2305 | 24978.442
11:30 |  | 143.8803 |  | F | 0.38515 | 75.5757 | 99.1266 | 5 | 34514.1172 | 25131.4886
12:00 |  | 144.6851 |  | F | 0.38549 | 76.2728 | 99.1322 | 5 | 34562.1523 | 25117.6923
12:30 |  | 147.6164 |  | F | 0.38678 | 76.9769 | 99.1354 | 5 | 34495.1602 | 25019.3812
13:00 |  | 146.5197 |  | F | 0.38824 | 77.4165 | 99.1358 | 5 | 34565.5195 | 25039.0768
13:30 |  | 134.2666 |  | F | 0.38591 | 76.8089 | 99.1427 | 5 | 37702.6992 | 27360.9838
14:00 |  | 132.5172 |  | F | 0.38303 | 75.5143 | 99.1517 | 5 | 37819.9414 | 27550.4599
14:30 |  | 133.1117 |  | F | 0.38541 | 74.1148 | 99.1596 | 5 | 37801.6953 | 27650.3618
15:00 |  | 135.4604 |  | F | 0.39147 | 72.8495 | 99.1626 | 5 | 37939.8984 | 27853.7613
15:30 |  | 136.7119 |  | F | 0.39439 | 71.7014 | 99.1603 | 5 | 38258.3203 | 28180.3985
16:00 |  | 138.1682 |  | F | 0.38825 | 70.8229 | 99.1432 | 5 | 38483.0586 | 28413.4157
16:30 |  | 138.8941 |  | F | 0.39883 | 70.0504 | 99.1353 | 5 | 38471.4609 | 28466.538
17:00 |  | 141.6307 |  | F | 0.40197 | 69.5442 | 99.1243 | 5 | 38355.0938 | 28419.1898
17:30 |  | 144.7967 |  | F | 0.39832 | 69.169 | 99.1274 | 5 | 37714.7656 | 27976.2398
18:00 |  | 149.5715 |  | F | 0.39595 | 68.7882 | 99.1215 | 5 | 36860.3828 | 27371.2917
18:30 |  | 151.8618 |  | F | 0.39514 | 68.5866 | 99.1146 | 5 | 36982.1719 | 27476.02
19:00 |  | 151.5922 |  | F | 0.39514 | 68.4658 | 99.1141 | 5 | 36919.4531 | 27438.9977
19:30 |  | 155.5656 |  | F | 0.40275 | 68.3733 | 99.122 | 5 | 36967.8359 | 27484.5691
20:00 |  | 159.3294 |  | F | 0.39452 | 68.2737 | 99.1614 | 5 | 37069.2578 | 27578.9908
20:30 |  | 163.3987 |  | F | 0.40312 | 68.0073 | 99.1958 | 5 | 36551.207 | 27224.2276
21:00 |  | 163.8736 |  | F | 0.38563 | 67.7482 | 99.2147 | 5 | 36507.7461 | 27217.7097
21:30 |  | 156.5918 |  | F | 0.38452 | 67.581 | 99.2258 | 5 | 36530.5703 | 27251.1346
22:00 |  | 156.8105 |  | F | 0.38851 | 67.669 | 99.2341 | 5 | 36574.332 | 27279.0296
22:30 |  | 161.676 |  | F | 0.39914 | 67.8551 | 99.2393 | 5 | 36536.0703 | 27237.0431
23:00 |  | 161.7272 |  | F | 0.39291 | 68.0714 | 99.2705 | 5 | 36604.2461 | 27279.1365
23:30 |  | 165.4997 |  | F | 0.39531 | 68.2195 | 99.2689 | 5 | 36556.082 | 27230.9809
24:00 |  | 168.5494 |  | F | 0.39168 | 68.4324 | 99.2679 | 5 | 36587.332 | 27237.021
Náhradné hodnoty pre rok 2023 |  | SO2 | CO |  | HF | Teplota | Tlak | H2O |  | Prietok
|  | kg/h | kg/h |  | kg/h | °C | kPa | % |  | m3/h ns
|  | 6.0338 | 0 |  | 0.020196 | 72.9566 | 99.0641 | 0 | 0 | 43245.6011
Prepočítavacie koeficienty (ppm na mg/m3) |  | 2.86 | 1.25
Konštanta vlhkosti |  | 5
Prietok ns = AN_M_PRIETOK*(273.15/(273.15+AN_M_TEPLOTA))*(AN_M_TLAK/101.3)*((100-AN_VLHKOST)/100)
SO2_hmot = (1*AN_M_SO2/1000000)*AN_Prietok_ns
HF_hmot = (1*AN_S_HF/1000000)*AN_Prietok_ns
Označenie SPH
žiadne | platná hodnota
A | SPH > EL
B | SPH > 1,2 EL
C | SPH > 2,0 EL
F | Neplatná hodnota
E | Náhradná hodnota
Prístup do systému:
ecm administrator - konfiguračný prístup
obsluha - prezeranie bez možnosti konfigurácie