## denny
Denný protokol za |  | 2023-12-06
|  | SO2 | CO |  | HF | Teplota | Tlak |  |  | Prietok
Tech.jednotky |  | mg/m3 ns | mg/m3 ns |  | mg/m3 ns | °C | kPa |  |  | m3/h ns
Emisný limit |  | 350 |  |  | 3
I (%) |  | 20 |  |  | 40
N / % SPH > EL+I |  | 0 / 0,0 |  |  | 0 / 0,0
N SPH > 2 EL+I |  | 0 |  |  | 0
PDH [mg/m3 ns] |  | 151.1895 |  | F | 0.42289 | 62.6168 | 98.4881 | 5 | 31066.1611 | 23343.3861
N platných SPH |  | 48 | 0 |  | 48 | 48 | 48 | 48 | 48 | 48
N / % SPH F |  | 0 / 0,0 | 48 / 100,0 |  | 0 / 0,0 | 0 / 0,0 | 0 / 0,0 | 0 / 0,0 | 0 / 0,0 | 0 / 0,0
N / % SPH E |  | 0 / 0,0 |  |  | 48 / 100,0 |  |  |  |  | 0 / 0,0
Množstvo ZL [kg] |  | 84.9929 | 0 |  | 0.011315 | 0 | 0 | 0 | 0 | 0
Q spal. tis.[m3 ns] |  | 280.1206 |  |  | 280.1206 |  |  |  |  | 280.1206
Výroba |  | x | x |  | 0
Emisný faktor |  | x | x |  | 0
čas | chod | SO2 | CO |  | HF | Teplota | Tlak |  |  | Prietok
|  | mg/m3 ns | mg/m3 ns |  | mg/m3 ns | °C | kPa |  |  | m3/h ns
00:30 |  | 149.1653 |  | F | 0.39448 | 59.721 | 98.5252 | 5 | 32059.9824 | 24308.0409
01:00 |  | 152.0491 |  | F | 0.42848 | 59.978 | 98.5097 | 5 | 31747.8438 | 24049.0193
01:30 |  | 168.0937 |  | F | 0.39582 | 60.1145 | 98.5118 | 5 | 31243.9492 | 23658.1259
02:00 |  | 162.9383 |  | F | 0.42078 | 60.3151 | 98.5108 | 5 | 31252.6895 | 23650.272
02:30 |  | 164.0425 |  | F | 0.42622 | 60.5468 | 98.5204 | 5 | 31179.9824 | 23581.1793
03:00 |  | 163.8862 |  | F | 0.43104 | 60.7163 | 98.5215 | 5 | 31247.3125 | 23620.3506
03:30 |  | 156.4354 |  | F | 0.46176 | 60.896 | 98.5102 | 5 | 31156.8262 | 23536.5851
04:00 |  | 168.9639 |  | F | 0.4638 | 61.0675 | 98.5003 | 5 | 30783.377 | 23240.2201
04:30 |  | 177.274 |  | F | 0.42284 | 61.1062 | 98.4933 | 5 | 30328.9492 | 22892.8499
05:00 |  | 171.4711 |  | F | 0.41528 | 61.1199 | 98.4875 | 5 | 30376.4062 | 22926.3785
05:30 |  | 169.0688 |  | F | 0.44979 | 61.2513 | 98.4855 | 5 | 30359.6094 | 22904.2289
06:00 |  | 175.6472 |  | F | 0.48215 | 61.3616 | 98.4833 | 5 | 30378.3145 | 22910.284
06:30 |  | 170.3753 |  | F | 0.53637 | 61.4755 | 98.482 | 5 | 30313.9492 | 22853.6627
07:00 |  | 169.2746 |  | F | 0.46486 | 61.5613 | 98.482 | 5 | 30267.6328 | 22812.8841
07:30 |  | 174.7702 |  | F | 0.5646 | 61.6075 | 98.4723 | 5 | 30276.709 | 22814.337
08:00 |  | 167.0505 |  | F | 0.45269 | 61.6935 | 98.4758 | 5 | 30289.4473 | 22818.8793
08:30 |  | 173.8564 |  | F | 0.59999 | 61.8056 | 98.4824 | 5 | 30220.8828 | 22761.1296
09:00 |  | 171.5673 |  | F | 0.48627 | 61.9098 | 98.4896 | 5 | 30208.1016 | 22746.1032
09:30 |  | 148.9217 |  | F | 0.43596 | 61.8822 | 98.4929 | 5 | 30231.3184 | 22766.2056
10:00 |  | 134.9562 |  | F | 0.46464 | 61.9983 | 98.5031 | 5 | 30138.541 | 22690.8343
10:30 |  | 151.0501 |  | F | 0.43105 | 62.2694 | 98.511 | 5 | 30129.6133 | 22667.5993
11:00 |  | 135.1457 |  | F | 0.44382 | 62.4021 | 98.5057 | 5 | 30052.6074 | 22599.4888
11:30 |  | 120.7606 |  | F | 0.40462 | 62.4358 | 98.4941 | 5 | 29252.5645 | 21993.0701
12:00 |  | 120.079 |  | F | 0.39409 | 62.3424 | 98.4763 | 5 | 29204.9707 | 21959.4323
12:30 |  | 122.3576 |  | F | 0.38864 | 62.4796 | 98.4625 | 5 | 29306.4004 | 22023.6182
13:00 |  | 120.2772 |  | F | 0.39019 | 62.6727 | 98.4535 | 5 | 29260.7676 | 21974.6573
13:30 |  | 124.6867 |  | F | 0.39173 | 62.8484 | 98.4464 | 5 | 29113.9492 | 21851.4014
14:00 |  | 121.6085 |  | F | 0.39446 | 63.0546 | 98.4377 | 5 | 28707.0605 | 21530.878
14:30 |  | 125.9389 |  | F | 0.39144 | 63.3731 | 98.4407 | 5 | 28724.793 | 21524.4427
15:00 |  | 117.603 |  | F | 0.38988 | 63.6313 | 98.4432 | 5 | 29965.0957 | 22437.2082
15:30 |  | 127.6721 |  | F | 0.39237 | 63.7659 | 98.4471 | 5 | 28556.7715 | 21374.9874
16:00 |  | 130.2975 |  | F | 0.39216 | 63.9916 | 98.4499 | 5 | 28579.6816 | 21378.4309
16:30 |  | 131.8335 |  | F | 0.39375 | 64.1479 | 98.4488 | 5 | 28690.2227 | 21450.9158
17:00 |  | 137.3081 |  | F | 0.39251 | 64.3878 | 98.451 | 5 | 28560.5762 | 21339.2973
17:30 |  | 138.9979 |  | F | 0.39602 | 64.5321 | 98.4553 | 5 | 28561.9199 | 21332.1062
18:00 |  | 158.3387 |  | F | 0.39885 | 64.722 | 98.4653 | 5 | 28698.9199 | 21424.5618
18:30 |  | 171.2719 |  | F | 0.39419 | 65.0804 | 98.4682 | 5 | 29694.0781 | 22144.642
19:00 |  | 174.4097 |  | F | 0.39626 | 65.3579 | 98.4832 | 5 | 29700.2969 | 22134.4898
19:30 |  | 129.73 |  | F | 0.393 | 65.4781 | 98.4905 | 5 | 31596.3594 | 23540.9461
20:00 |  | 142.7941 |  | F | 0.38611 | 66.2971 | 98.4942 | 5 | 34352.0273 | 25533.2565
20:30 |  | 151.3372 |  | F | 0.39754 | 66.2262 | 98.5018 | 5 | 33278.0156 | 24742.0445
21:00 |  | 151.6228 |  | F | 0.39867 | 65.6497 | 98.5095 | 5 | 34516.9961 | 25708.8921
21:30 |  | 156.7541 |  | F | 0.39164 | 65.0629 | 98.5164 | 5 | 36385.0508 | 27149.1724
22:00 |  | 158.3279 |  | F | 0.40023 | 64.1678 | 98.5247 | 5 | 36491.7578 | 27303.3578
22:30 |  | 157.6016 |  | F | 0.39221 | 63.1966 | 98.5299 | 5 | 36503.8672 | 27392.7188
23:00 |  | 162.1438 |  | F | 0.38894 | 62.2172 | 98.5286 | 5 | 36487.6211 | 27460.1374
23:30 |  | 161.4405 |  | F | 0.38689 | 61.2634 | 98.5331 | 5 | 36389.3398 | 27465.522
24:00 |  | 165.9014 |  | F | 0.38959 | 60.4267 | 98.5226 | 5 | 36352.5859 | 27503.6877
Náhradné hodnoty pre rok 2023 |  | SO2 | CO |  | HF | Teplota | Tlak | H2O |  | Prietok
|  | kg/h | kg/h |  | kg/h | °C | kPa | % |  | m3/h ns
|  | 6.0338 | 0 |  | 0.020196 | 72.9566 | 99.0641 | 0 | 0 | 43245.6011
Prepočítavacie koeficienty (ppm na mg/m3) |  | 2.86 | 1.25
Konštanta vlhkosti |  | 5
Prietok ns = AN_M_PRIETOK*(273.15/(273.15+AN_M_TEPLOTA))*(AN_M_TLAK/101.3)*((100-AN_VLHKOST)/100)
SO2_hmot = (1*AN_M_SO2/1000000)*AN_Prietok_ns
HF_hmot = (1*AN_S_HF/1000000)*AN_Prietok_ns
Označenie SPH
žiadne | platná hodnota
A | SPH > EL
B | SPH > 1,2 EL
C | SPH > 2,0 EL
F | Neplatná hodnota
E | Náhradná hodnota
Prístup do systému:
ecm administrator - konfiguračný prístup
obsluha - prezeranie bez možnosti konfigurácie