## denny
Denný protokol za |  | 2022-04-03
|  | SO2 | CO | HF
Tech.jednotky |  | mg/m3 ns | mg/m3 ns | mg/m3 ns
Emisný limit |  | 350 |  | 1
I (%) |  | 20 |  | 40
N / % SPH > EL+I |  | 0 / 0,0 |  | 0 / 0,0
N SPH > 2 EL |  | 0 |  | 0
PDH [mg/m3 ns] |  | 97.4572 | 1135.4043 | 0.47411
N platných SPH |  | 48 | 48 | 48
N / % SPH F |  | 0 / 0,0 | 0 / 0,0 | 0 / 0,0
N / % SPH E |  | 0 / 0,0 | 0 / 0,0 | 0 / 0,0
Množstvo ZL [kg] |  | 1662.0273 | 19377.8748 | 8.0923
Q spal. tis.[m3 ns] |  | 17066.4651 | 17066.4651 | 17066.4651
Výroba |  | x | x | 280480
Emisný faktor |  | x | x | 2.8852e-05
čas | chod | SO2 | CO | HF | Teplota | Tlak | H2O | Prietok | Prietok
|  | mg/m3 ns | mg/m3 ns | mg/m3 ns | °C | kPa | % | m3/h | m3/h ns
00:30 |  | 124.3586 | 1140.822 | 0.49567 | 82.6845 | 96.8484 | 0.79999 | 965741.8125 | 703086.125
01:00 |  | 122.2646 | 1143.108 | 0.49363 | 82.8569 | 96.8721 | 0.79999 | 965081.8125 | 702438.1875
01:30 |  | 115.4973 | 1154.1851 | 0.48883 | 82.5812 | 96.903 | 0.79999 | 965282.3125 | 703351
02:00 |  | 109.2327 | 1154.541 | 0.47273 | 81.8212 | 96.9119 | 0.79999 | 967400.3125 | 706467.3125
02:30 |  | 112.8487 | 1164.2841 | 0.47052 | 81.5338 | 96.9493 | 0.79999 | 965169.875 | 705687.125
03:00 |  | 115.4737 | 1141.941 | 0.47342 | 82.2475 | 96.9721 | 0.79999 | 965492.125 | 704670.3125
03:30 |  | 107.851 | 1150.037 | 0.45878 | 82.6296 | 96.9853 | 0.79999 | 966764.875 | 704934.8125
04:00 |  | 104.8031 | 1148.5971 | 0.45506 | 82.4181 | 97.0104 | 0.79999 | 967481.1875 | 706060.125
04:30 |  | 108.9275 | 1124.916 | 0.4726 | 82.7547 | 97.0277 | 0.79999 | 966437.125 | 704758.1875
05:00 |  | 108.9861 | 1109.782 | 0.50023 | 82.8685 | 97.0487 | 0.79999 | 966383.875 | 704643.625
05:30 |  | 102.886 | 1120.54 | 0.50133 | 82.7898 | 97.0931 | 0.79999 | 968462.8125 | 706639.1875
06:00 |  | 110.2129 | 1095.256 | 0.49532 | 82.6364 | 97.103 | 0.79999 | 967166.375 | 706070.875
06:30 |  | 116.4364 | 1084.588 | 0.50477 | 82.5981 | 97.1229 | 0.79999 | 967163.375 | 706287.875
07:00 |  | 110.8622 | 1103.157 | 0.48884 | 82.4282 | 97.1598 | 0.79999 | 969439.625 | 708557.875
07:30 |  | 110.3392 | 1110.785 | 0.45736 | 82.2586 | 97.2051 | 0.79999 | 968278.875 | 708376.875
08:00 |  | 112.4089 | 1106.4969 | 0.46251 | 81.9342 | 97.2438 | 0.79999 | 968953.875 | 709799.3125
08:30 |  | 111.1249 | 1109.699 | 0.47773 | 81.6425 | 97.2789 | 0.79999 | 969539.1875 | 711070.6875
09:00 |  | 105.8839 | 1122.48 | 0.4673 | 81.3929 | 97.3145 | 0.79999 | 967623.1875 | 710424.375
09:30 |  | 103.687 | 1104.994 | 0.47481 | 82.0284 | 97.3623 | 0.79999 | 970505.625 | 711616.3125
10:00 |  | 95.2564 | 1121.83 | 0.44693 | 82.0219 | 97.4119 | 0.79999 | 970005.625 | 711623.1875
10:30 |  | 96.8146 | 1138.13 | 0.44244 | 81.8062 | 97.4573 | 0.79999 | 969688.1875 | 712154.8125
11:00 |  | 99.7776 | 1151.302 | 0.43088 | 81.5709 | 97.4959 | 0.79999 | 969124.8125 | 712496.8125
11:30 |  | 100.4241 | 1149.261 | 0.43936 | 81.6458 | 97.5248 | 0.79999 | 969538.125 | 712860.625
12:00 |  | 101.313 | 1140.101 | 0.43766 | 81.8137 | 97.5601 | 0.79999 | 969274.125 | 712586.875
12:30 |  | 102.2629 | 1136.342 | 0.45468 | 81.7904 | 97.5936 | 0.79999 | 968360.375 | 712207.875
13:00 |  | 99.2287 | 1146.592 | 0.44935 | 81.8358 | 97.6129 | 0.79999 | 968823.375 | 712597.375
13:30 |  | 100.2298 | 1115.053 | 0.47282 | 82.0896 | 97.6353 | 0.79999 | 969034.375 | 712407.125
14:00 |  | 102.7875 | 1120.109 | 0.49688 | 82.1622 | 97.647 | 0.79999 | 969970.1875 | 713034.8125
14:30 |  | 111.128 | 1120.365 | 0.52415 | 82.213 | 97.6591 | 0.79999 | 968505.125 | 711943.8125
15:00 |  | 118.1116 | 1112.696 | 0.54813 | 82.3703 | 97.6688 | 0.79999 | 968857.6875 | 711958.875
15:30 |  | 99.4082 | 1138.304 | 0.52082 | 82.666 | 97.6817 | 0.79999 | 968983.875 | 711554.6875
16:00 |  | 82.351 | 1163.551 | 0.43663 | 82.5469 | 97.7112 | 0.79999 | 968895.125 | 711941.3125
16:30 |  | 77.3085 | 1157.3471 | 0.41891 | 82.0096 | 97.7346 | 0.79999 | 969382.6875 | 713548
17:00 |  | 77.063 | 1141.614 | 0.42287 | 82.0243 | 97.7595 | 0.79999 | 969122.3125 | 713509.8125
17:30 |  | 73.0236 | 1168.473 | 0.41735 | 82.7439 | 97.7796 | 0.79999 | 968511.625 | 711765
18:00 |  | 72.6243 | 1163.208 | 0.39229 | 82.6648 | 97.8224 | 0.79999 | 969615.375 | 713045.125
18:30 |  | 74.5456 | 1144.788 | 0.40322 | 82.8523 | 97.8429 | 0.79999 | 969303.125 | 712590.875
19:00 |  | 73.937 | 1158.964 | 0.42448 | 82.9042 | 97.8834 | 0.79999 | 969214.125 | 712713.875
19:30 |  | 78.0855 | 1142.484 | 0.4672 | 82.6638 | 97.9213 | 0.79999 | 967257.8125 | 712032.375
20:00 |  | 80.7477 | 1121.235 | 0.49898 | 82.6565 | 97.9632 | 0.79999 | 968034.8125 | 712924.1875
20:30 |  | 76.7649 | 1142.355 | 0.47262 | 82.5299 | 97.9997 | 0.79999 | 967856.3125 | 713310.625
21:00 |  | 76.071 | 1148.748 | 0.42812 | 82.3368 | 98.0447 | 0.79999 | 969868.375 | 715510.125
21:30 |  | 75.9845 | 1137.47 | 0.47922 | 82.0553 | 98.0821 | 0.79999 | 970096.125 | 716520.625
22:00 |  | 73.8721 | 1145.702 | 0.47808 | 81.8111 | 98.0991 | 0.79999 | 971774.125 | 718375.125
22:30 |  | 81.7781 | 1145.823 | 0.5061 | 80.9986 | 98.1348 | 0.79999 | 971084.625 | 719776
23:00 |  | 88.0596 | 1126.2841 | 0.55163 | 80.8889 | 98.1576 | 0.79999 | 972076.375 | 720902.875
23:30 |  | 85.8646 | 1138.9139 | 0.58517 | 80.7434 | 98.161 | 0.79999 | 971163.375 | 720545.875
24:00 |  | 89.037 | 1172.151 | 0.59904 | 80.5199 | 98.1727 | 0.79999 | 971787.8125 | 721551.3125
Náhradné hodnoty pre rok 2022 |  | SO2 | CO | HF | Teplota | Tlak | H2O |  | Prietok
|  | kg/h | kg/h | kg/h | °C | kPa | % |  | m3/h ns
|  | 98.3465 | 0 | 0.36911 | 87.0634 | 98.1044 | 0 | 0 | 760551.4226
Prepočítavacie koeficienty (ppm na mg/m3) |  | 2.86 | 1.25
Konštanta vlhkosti |  | 0.8
Prietok ns = FS1_M_PRIETOK*(273.15/(273.15+FS1_M_TEPLOTA))*(FS1_M_TLAK/101.3)*((100-FS1_VLHKOST)/100)
SO2_hmot = (1*FS1_M_SO2/1000000)*FS1_Prietok_ns
CO_hmot = (1*FS1_M_CO/1000000)*FS1_Prietok_ns
HF_hmot = (1*FS1_S_HF/1000000)*FS1_Prietok_ns
Označenie SPH
žiadne | platná hodnota
A | SPH > EL
B | SPH > 1,2 EL
C | SPH > 2,0 EL
F | Neplatná hodnota
E | Náhradná hodnota
Prístup do systému:
ecm administrator - konfiguračný prístup
obsluha - prezeranie bez možnosti konfigurácie