## denny
Denný protokol za |  | 2024-01-15
|  | SO2 | CO |  | HF | Teplota | Tlak |  |  | Prietok
Tech.jednotky |  | mg/m3 ns | mg/m3 ns |  | mg/m3 ns | °C | kPa |  |  | m3/h ns
Emisný limit |  | 350 |  |  | 3
I (%) |  | 20 |  |  | 40
N / % SPH > EL+I |  | 0 / 0,0 |  |  | 0 / 0,0
N SPH > 2 EL+I |  | 0 |  |  | 0
PDH [mg/m3 ns] |  | 99.4613 |  | F | 0.45722 | 60.6659 | 97.5651 | 5 | 33351.2542 | 24980.296
N platných SPH |  | 48 | 0 |  | 48 | 48 | 48 | 48 | 48 | 48
N / % SPH F |  | 0 / 0,0 | 48 / 100,0 |  | 0 / 0,0 | 0 / 0,0 | 0 / 0,0 | 0 / 0,0 | 0 / 0,0 | 0 / 0,0
N / % SPH E |  | 0 / 0,0 |  |  | 0 / 0,0 |  |  |  |  | 0 / 0,0
Množstvo ZL [kg] |  | 60.1093 | 0 |  | 0.2737 | 0 | 0 | 0 | 0 | 0
Q spal. tis.[m3 ns] |  | 299.7636 |  |  | 299.7636 |  |  |  |  | 299.7636
Výroba |  | x | x |  | 0
Emisný faktor |  | x | x |  | 0
čas | chod | SO2 | CO |  | HF | Teplota | Tlak |  |  | Prietok
|  | mg/m3 ns | mg/m3 ns |  | mg/m3 ns | °C | kPa |  |  | m3/h ns
00:30 |  | 121.0233 |  | F | 0.54667 | 61.2601 | 97.8423 | 5 | 35657.2422 | 26724.538
01:00 |  | 127.8871 |  | F | 0.5162 | 60.3441 | 97.7953 | 5 | 35634.9688 | 26768.3582
01:30 |  | 124.1618 |  | F | 0.46239 | 59.4898 | 97.7572 | 5 | 35573.4414 | 26780.3245
02:00 |  | 127.3225 |  | F | 0.44431 | 58.7666 | 97.7336 | 5 | 35365.7578 | 26675.5533
02:30 |  | 129.7599 |  | F | 0.45451 | 58.1327 | 97.7156 | 5 | 34989.2422 | 26437.1734
03:00 |  | 137.7801 |  | F | 0.39049 | 57.621 | 97.699 | 5 | 34134.1836 | 25826.626
03:30 |  | 127.7384 |  | F | 0.38761 | 56.9901 | 97.6618 | 5 | 34135.1875 | 25866.8866
04:00 |  | 127.3351 |  | F | 0.40034 | 56.7196 | 97.625 | 5 | 35111.7617 | 26618.6925
04:30 |  | 131.7335 |  | F | 0.40014 | 56.5273 | 97.5958 | 5 | 34557.3633 | 26205.8392
05:00 |  | 93.7119 |  | F | 0.40429 | 56.4195 | 97.5679 | 5 | 34453.0156 | 26127.7803
05:30 |  | 102.9898 |  | F | 0.41454 | 56.4926 | 97.5487 | 5 | 34472.5078 | 26131.6307
06:00 |  | 104.7121 |  | F | 0.4332 | 56.5072 | 97.5303 | 5 | 34415.7852 | 26082.5404
06:30 |  | 106.2073 |  | F | 0.39724 | 56.4628 | 97.521 | 5 | 34469.2812 | 26124.1233
07:00 |  | 118.2133 |  | F | 0.40897 | 56.4591 | 97.4918 | 5 | 34438.7266 | 26093.4495
07:30 |  | 121.3733 |  | F | 0.44196 | 56.5455 | 97.4845 | 5 | 34380.4375 | 26040.5152
08:00 |  | 125.7036 |  | F | 0.45815 | 56.6512 | 97.4934 | 5 | 34388.2188 | 26040.4142
08:30 |  | 133.2502 |  | F | 0.47665 | 56.8103 | 97.4999 | 5 | 34128.707 | 25833.167
09:00 |  | 135.2331 |  | F | 0.49327 | 56.9422 | 97.5177 | 5 | 33662.2227 | 25474.533
09:30 |  | 138.6098 |  | F | 0.52037 | 57.2813 | 97.5206 | 5 | 33608.1992 | 25408.3095
10:00 |  | 141.7902 |  | F | 0.52134 | 57.6925 | 97.5235 | 5 | 33605.125 | 25375.1636
10:30 |  | 114.382 |  | F | 0.47638 | 58.131 | 97.5182 | 5 | 33576.4258 | 25318.5706
11:00 |  | 88.8257 |  | F | 0.40304 | 58.5538 | 97.5203 | 5 | 33660.1211 | 25349.8487
11:30 |  | 85.4242 |  | F | 0.39788 | 59.0151 | 97.4958 | 5 | 33544.7734 | 25221.5663
12:00 |  | 86.4402 |  | F | 0.39257 | 59.4812 | 97.4863 | 5 | 33518.125 | 25163.7585
12:30 |  | 85.2353 |  | F | 0.38656 | 59.9276 | 97.4884 | 5 | 33393.3672 | 25037.0474
13:00 |  | 81.51 |  | F | 0.38778 | 60.1814 | 97.5015 | 5 | 33112.4453 | 24810.84
13:30 |  | 86.8316 |  | F | 0.39964 | 60.4378 | 97.5018 | 5 | 32316.4062 | 24195.8563
14:00 |  | 86.9835 |  | F | 0.40126 | 60.9315 | 97.4781 | 5 | 32715.1367 | 24452.236
14:30 |  | 84.7102 |  | F | 0.43694 | 61.3964 | 97.4538 | 5 | 32634.2617 | 24351.8176
15:00 |  | 76.3778 |  | F | 0.45677 | 61.7826 | 97.4717 | 5 | 33158.4297 | 24718.9848
15:30 |  | 78.0524 |  | F | 0.4704 | 62.2259 | 97.4714 | 5 | 33216.2695 | 24729.3005
16:00 |  | 75.1719 |  | F | 0.49493 | 62.5494 | 97.4767 | 5 | 32810.5078 | 24404.9702
16:30 |  | 75.7932 |  | F | 0.58324 | 62.8998 | 97.4746 | 5 | 32761.3105 | 24342.4682
17:00 |  | 72.5529 |  | F | 0.59652 | 63.207 | 97.4725 | 5 | 32618.7559 | 24213.8799
17:30 |  | 77.3496 |  | F | 0.4777 | 63.558 | 97.4866 | 5 | 32272.5234 | 23935.3412
18:00 |  | 71.4376 |  | F | 0.63472 | 63.8072 | 97.5055 | 5 | 32266.5098 | 23917.8267
18:30 |  | 72.0175 |  | F | 0.58884 | 64.0691 | 97.5266 | 5 | 32343.4805 | 23961.4378
19:00 |  | 72.1351 |  | F | 0.49704 | 64.3977 | 97.5304 | 5 | 32312.0527 | 23915.7857
19:30 |  | 60.5183 |  | F | 0.50233 | 64.6152 | 97.543 | 5 | 32282.9355 | 23881.9367
20:00 |  | 56.4425 |  | F | 0.48189 | 64.8118 | 97.5526 | 5 | 32273.6602 | 23863.5295
20:30 |  | 76.3472 |  | F | 0.44287 | 65.0408 | 97.5749 | 5 | 31384.3965 | 23195.5878
21:00 |  | 87.1862 |  | F | 0.51911 | 65.1497 | 97.5786 | 5 | 31314.9238 | 23137.6741
21:30 |  | 88.1065 |  | F | 0.45366 | 65.4281 | 97.5961 | 5 | 32606.8105 | 24076.7162
22:00 |  | 96.8232 |  | F | 0.41054 | 65.6824 | 97.6211 | 5 | 31624.0703 | 23339.522
22:30 |  | 96.9161 |  | F | 0.38892 | 65.8838 | 97.6344 | 5 | 31499.707 | 23237.0833
23:00 |  | 94.9885 |  | F | 0.48257 | 66.0162 | 97.6613 | 5 | 31509.3008 | 23241.4892
23:30 |  | 102.3579 |  | F | 0.40264 | 66.2359 | 97.6785 | 5 | 31483.7227 | 23211.6819
24:00 |  | 66.6879 |  | F | 0.40742 | 66.4316 | 97.6988 | 5 | 31468.3984 | 23191.8305
Náhradné hodnoty pre rok 2024 |  | SO2 | CO |  | HF | Teplota | Tlak | H2O |  | Prietok
|  | kg/h | kg/h |  | kg/h | °C | kPa | % |  | m3/h ns
|  | 4.282 | 0 |  | 0.0083273 | 69.6983 | 98.8153 | 0 | 0 | 28614.1811
Prepočítavacie koeficienty (ppm na mg/m3) |  | 2.86 | 1.25
Konštanta vlhkosti |  | 5
Prietok ns = AN_M_PRIETOK*(273.15/(273.15+AN_M_TEPLOTA))*(AN_M_TLAK/101.3)*((100-AN_VLHKOST)/100)
SO2_hmot = (1*AN_M_SO2/1000000)*AN_Prietok_ns
HF_hmot = (1*AN_S_HF/1000000)*AN_Prietok_ns
Označenie SPH
žiadne | platná hodnota
A | SPH > EL
B | SPH > 1,2 EL
C | SPH > 2,0 EL
F | Neplatná hodnota
E | Náhradná hodnota
Prístup do systému:
ecm administrator - konfiguračný prístup
obsluha - prezeranie bez možnosti konfigurácie