## denny
Denný protokol za |  | 2023-04-03
|  | SO2 | CO |  | HF | Teplota | Tlak |  |  | Prietok
Tech.jednotky |  | mg/m3 ns | mg/m3 ns |  | mg/m3 ns | °C | kPa |  |  | m3/h ns
Emisný limit |  | 350 |  |  | 3
I (%) |  | 20 |  |  | 40
N / % SPH > EL+I |  | 0 / 0,0 |  |  | 0 / 0,0
N SPH > 2 EL+I |  | 0 |  |  | 0
PDH [mg/m3 ns] |  | 82.6574 |  | F | 0.38314 | 70.7025 | 98.9269 | 5 | 37261.6499 | 27462.6047
N platných SPH |  | 48 | 0 |  | 48 | 48 | 48 | 48 | 48 | 48
N / % SPH F |  | 0 / 0,0 | 48 / 100,0 |  | 0 / 0,0 | 0 / 0,0 | 0 / 0,0 | 0 / 0,0 | 0 / 0,0 | 0 / 0,0
N / % SPH E |  | 0 / 0,0 |  |  | 0 / 0,0 |  |  |  |  | 0 / 0,0
Množstvo ZL [kg] |  | 54.4049 | 0 |  | 0.25241 | 0 | 0 | 0 | 0 | 0
Q spal. tis.[m3 ns] |  | 329.5513 |  |  | 329.5513 |  |  |  |  | 329.5513
Výroba |  | x | x |  | 0
Emisný faktor |  | x | x |  | 0
čas | chod | SO2 | CO |  | HF | Teplota | Tlak |  |  | Prietok
|  | mg/m3 ns | mg/m3 ns |  | mg/m3 ns | °C | kPa |  |  | m3/h ns
00:30 |  | 122.018 |  | F | 0.38322 | 64.1544 | 98.807 | 5 | 37293.0703 | 27983.9632
01:00 |  | 124.7864 |  | F | 0.38319 | 64.3656 | 98.8045 | 5 | 37339.5742 | 28000.6153
01:30 |  | 139.4148 |  | F | 0.38317 | 64.6043 | 98.8058 | 5 | 37274.6562 | 27932.5427
02:00 |  | 144.3034 |  | F | 0.38321 | 64.858 | 98.802 | 5 | 37361.9688 | 27975.8867
02:30 |  | 71.142 |  | F | 0.38319 | 65.1689 | 98.7988 | 5 | 37225.9648 | 27847.52
03:00 |  | 27.4542 |  | F | 0.38321 | 65.6777 | 98.7982 | 5 | 36948.0977 | 27598.0056
03:30 |  | 18.8603 |  | F | 0.38323 | 66.0782 | 98.794 | 5 | 36823.8008 | 27471.5092
04:00 |  | 15.3401 |  | F | 0.38324 | 66.4278 | 98.7877 | 5 | 36786.0195 | 27413.338
04:30 |  | 22.2285 |  | F | 0.38322 | 66.7349 | 98.7868 | 5 | 36829.1211 | 27420.408
05:00 |  | 28.6992 |  | F | 0.38322 | 67.0302 | 98.7772 | 5 | 37015.2383 | 27532.3694
05:30 |  | 20.4846 |  | F | 0.38325 | 67.2959 | 98.7875 | 5 | 37210.5547 | 27658.9362
06:00 |  | 15.8294 |  | F | 0.38325 | 67.5694 | 98.782 | 5 | 36733.3047 | 27280.7621
06:30 |  | 46.5875 |  | F | 0.38325 | 67.8106 | 98.79 | 5 | 36381.0117 | 27002.1723
07:00 |  | 113.1072 |  | F | 0.38326 | 67.9557 | 98.7994 | 5 | 36398.9844 | 27006.5927
07:30 |  | 132.6531 |  | F | 0.38324 | 68.1343 | 98.8126 | 5 | 36927.1914 | 27387.8341
08:00 |  | 137.6884 |  | F | 0.38321 | 68.6193 | 98.8261 | 5 | 37278 | 27612.562
08:30 |  | 141.7613 |  | F | 0.38322 | 69.066 | 98.8413 | 5 | 37304.1562 | 27600.0935
09:00 |  | 147.0049 |  | F | 0.38319 | 69.5276 | 98.8509 | 5 | 37387.0938 | 27626.8976
09:30 |  | 149.9877 |  | F | 0.38321 | 69.9055 | 98.8643 | 5 | 36611.1836 | 27027.3873
10:00 |  | 86.4345 |  | F | 0.3832 | 70.2522 | 98.8759 | 5 | 36492.9688 | 26916.089
10:30 |  | 85.2 |  | F | 0.38319 | 70.7913 | 98.8938 | 5 | 37198.6523 | 27398.5318
11:00 |  | 83.9411 |  | F | 0.38321 | 71.2825 | 98.9053 | 5 | 36801.2344 | 27070.3212
11:30 |  | 82.2073 |  | F | 0.38323 | 71.5989 | 98.9199 | 5 | 36416.0469 | 26766.3333
12:00 |  | 80.1051 |  | F | 0.38318 | 72.0646 | 98.9245 | 5 | 36382.3828 | 26706.7544
12:30 |  | 77.4376 |  | F | 0.38317 | 72.5192 | 98.9379 | 5 | 36643.3047 | 26866.5563
13:00 |  | 80.4813 |  | F | 0.3832 | 72.9854 | 98.9507 | 5 | 36794.4258 | 26944.5114
13:30 |  | 93.3448 |  | F | 0.38317 | 73.61 | 98.9543 | 5 | 37248.3828 | 27228.793
14:00 |  | 94.3544 |  | F | 0.38318 | 74.0898 | 98.9565 | 5 | 37309.5391 | 27236.43
14:30 |  | 91.4592 |  | F | 0.38317 | 74.4595 | 98.9676 | 5 | 37272.0234 | 27183.138
15:00 |  | 122.2646 |  | F | 0.38322 | 74.8975 | 98.9606 | 5 | 37353.3633 | 27206.2666
15:30 |  | 131.0243 |  | F | 0.38322 | 75.1399 | 98.9558 | 5 | 37311.3047 | 27155.4043
16:00 |  | 131.5039 |  | F | 0.3832 | 75.2873 | 98.9621 | 5 | 37328.3672 | 27158.0623
16:30 |  | 108.5636 |  | F | 0.3832 | 75.4855 | 98.9483 | 5 | 37300.1055 | 27118.2695
17:00 |  | 109.5493 |  | F | 0.38315 | 75.4334 | 98.9604 | 5 | 37409.8594 | 27205.4663
17:30 |  | 109.2864 |  | F | 0.38317 | 74.4699 | 98.9908 | 5 | 37385.6836 | 27271.6283
18:00 |  | 107.3381 |  | F | 0.38313 | 73.7392 | 99.011 | 5 | 37453.0469 | 27383.8914
18:30 |  | 106.6364 |  | F | 0.38316 | 73.3014 | 99.0468 | 5 | 37404.3711 | 27392.7594
19:00 |  | 108.5254 |  | F | 0.38318 | 72.9119 | 99.0572 | 5 | 37526.7031 | 27516.1715
19:30 |  | 117.8433 |  | F | 0.38313 | 72.6832 | 99.074 | 5 | 37846.9688 | 27774.0633
20:00 |  | 109.4107 |  | F | 0.38292 | 72.5249 | 99.0868 | 5 | 38078.3125 | 27960.2457
20:30 |  | 39.2526 |  | F | 0.3829 | 72.5118 | 99.1038 | 5 | 38063.9922 | 27955.5699
21:00 |  | 22.0512 |  | F | 0.38288 | 72.6484 | 99.1221 | 5 | 38005.6094 | 27906.8246
21:30 |  | 14.8207 |  | F | 0.38287 | 72.7582 | 99.1278 | 5 | 38011.9805 | 27904.2489
22:00 |  | 9.9061 |  | F | 0.38291 | 72.8737 | 99.1587 | 5 | 38059.1328 | 27938.2464
22:30 |  | 7.6364 |  | F | 0.38286 | 72.9811 | 99.1516 | 5 | 38038.9961 | 27912.8044
23:00 |  | 11.4987 |  | F | 0.38285 | 73.0655 | 99.1113 | 5 | 38036.8594 | 27893.1042
23:30 |  | 46.2246 |  | F | 0.38286 | 73.1851 | 99.0551 | 5 | 38086.4492 | 27903.9766
24:00 |  | 79.9025 |  | F | 0.38296 | 73.1821 | 99.0042 | 5 | 38170.1367 | 27951.1675
Náhradné hodnoty pre rok 2023 |  | SO2 | CO |  | HF | Teplota | Tlak | H2O |  | Prietok
|  | kg/h | kg/h |  | kg/h | °C | kPa | % |  | m3/h ns
|  | 6.0338 | 0 |  | 0.020196 | 72.9566 | 99.0641 | 0 | 0 | 43245.6011
Prepočítavacie koeficienty (ppm na mg/m3) |  | 2.86 | 1.25
Konštanta vlhkosti |  | 0.8
Prietok ns = AN_M_PRIETOK*(273.15/(273.15+AN_M_TEPLOTA))*(AN_M_TLAK/101.3)*((100-AN_VLHKOST)/100)
SO2_hmot = (1*AN_M_SO2/1000000)*AN_Prietok_ns
HF_hmot = (1*AN_S_HF/1000000)*AN_Prietok_ns
Označenie SPH
žiadne | platná hodnota
A | SPH > EL
B | SPH > 1,2 EL
C | SPH > 2,0 EL
F | Neplatná hodnota
E | Náhradná hodnota
Prístup do systému:
ecm administrator - konfiguračný prístup
obsluha - prezeranie bez možnosti konfigurácie