## denny
Denný protokol za |  | 2022-09-12
|  | SO2 | CO | HF
Tech.jednotky |  | mg/m3 ns | mg/m3 ns | mg/m3 ns
Emisný limit |  | 350 |  | 1
I (%) |  | 20 |  | 40
N / % SPH > EL+I |  | 0 / 0,0 |  | 0 / 0,0
N SPH > 2 EL |  | 0 |  | 0
PDH [mg/m3 ns] |  | 77.8872 | 383.5763 |  | F
N platných SPH |  | 48 | 48 | 0
N / % SPH F |  | 0 / 0,0 | 0 / 0,0 | 48 / 100,0
N / % SPH E |  | 0 / 0,0 | 0 / 0,0 | 48 / 100,0
Množstvo ZL [kg] |  | 319.2987 | 1571.8597 | 1.513
Q spal. tis.[m3 ns] |  | 4098.8921 | 4098.8921 | 4098.8921
Výroba |  | x | x | 20820
Emisný faktor |  | x | x | 7.2668e-05
čas | chod | SO2 | CO | HF |  | Teplota | Tlak | H2O | Prietok | Prietok
|  | mg/m3 ns | mg/m3 ns | mg/m3 ns |  | °C | kPa | % | m3/h | m3/h ns
00:30 |  | 74.6679 | 360.5268 |  | F | 50.5257 | 98.1433 | 0.79999 | 211155.5938 | 171260.2969
01:00 |  | 71.6881 | 379.0842 |  | F | 50.3891 | 98.1458 | 0.79999 | 211383.0938 | 171521.4062
01:30 |  | 73.536 | 383.3047 |  | F | 50.2025 | 98.1645 | 0.79999 | 210441.5938 | 170888.7031
02:00 |  | 74.8504 | 370.8687 |  | F | 50.0935 | 98.1737 | 0.79999 | 210243.4062 | 170801.2969
02:30 |  | 72.5858 | 374.2791 |  | F | 50.0482 | 98.1708 | 0.79999 | 208126.5938 | 169100.2031
03:00 |  | 73.0414 | 363.1951 |  | F | 49.9933 | 98.1561 | 0.79999 | 209413.2031 | 170149.2031
03:30 |  | 75.6551 | 338.8564 |  | F | 49.8599 | 98.1593 | 0.79999 | 211069.4062 | 171571
04:00 |  | 74.2547 | 339.8641 |  | F | 49.7869 | 98.1566 | 0.79999 | 212523.5938 | 172787.7031
04:30 |  | 73.017 | 343.1066 |  | F | 49.6966 | 98.1566 | 0.79999 | 210805.2969 | 171438.4062
05:00 |  | 74.5405 | 346.5291 |  | F | 49.7015 | 98.1485 | 0.79999 | 211594.7969 | 172063.7031
05:30 |  | 74.2186 | 345.6021 |  | F | 49.6766 | 98.1561 | 0.79999 | 210739.9062 | 171394.7969
06:00 |  | 70.6423 | 348.0588 |  | F | 49.5283 | 98.1517 | 0.79999 | 209617.5938 | 170552.2969
06:30 |  | 70.5349 | 346.5441 |  | F | 49.0556 | 98.1702 | 0.79999 | 211082.4062 | 172028.7969
07:00 |  | 75.3369 | 360.551 |  | F | 48.9638 | 98.1667 | 0.79999 | 211980.2969 | 172804
07:30 |  | 83.9103 | 368.9273 |  | F | 49.529 | 98.1847 | 0.79999 | 212149.2969 | 172671.4062
08:00 |  | 84.1813 | 354.6547 |  | F | 50.096 | 98.2124 | 0.79999 | 212232.7969 | 172484
08:30 |  | 93.4469 | 353.7861 |  | F | 50.1116 | 98.2035 | 0.79999 | 211013.7031 | 171470.9062
09:00 |  | 95.6484 | 369.9188 |  | F | 51.2338 | 98.2259 | 0.79999 | 211580.2031 | 171375.2969
09:30 |  | 95.2949 | 402.3844 |  | F | 51.6192 | 98.2365 | 0.79999 | 210954.2969 | 170684.2031
10:00 |  | 88.3399 | 429.441 |  | F | 51.9526 | 98.259 | 0.79999 | 211492.0938 | 170981.4062
10:30 |  | 84.9943 | 410.3318 |  | F | 51.8991 | 98.2749 | 0.79999 | 211598.7969 | 171123.4062
11:00 |  | 82.065 | 407.0215 |  | F | 52.484 | 98.2863 | 0.79999 | 210413.2969 | 169879.2969
11:30 |  | 80.6742 | 372.1066 |  | F | 52.5123 | 98.2857 | 0.79999 | 209912.4062 | 169459.2031
12:00 |  | 75.3468 | 395.8133 |  | F | 52.9382 | 98.265 | 0.79999 | 210737.2969 | 169868.0938
12:30 |  | 78.4193 | 397.6211 |  | F | 53.5128 | 98.2485 | 0.79999 | 210489.7969 | 169340.7031
13:00 |  | 78.3199 | 388.0924 |  | F | 53.5013 | 98.239 | 0.79999 | 210899.7031 | 169660.2031
13:30 |  | 74.7252 | 413.0928 |  | F | 53.6809 | 98.256 | 0.79999 | 210131 | 168977.7031
14:00 |  | 77.3916 | 387.0123 |  | F | 53.936 | 98.246 | 0.79999 | 210173.2031 | 168862.7031
14:30 |  | 76.2013 | 414.5812 |  | F | 54.056 | 98.2486 | 0.79999 | 209755.7031 | 168469.5
15:00 |  | 73.4019 | 436.0381 |  | F | 53.8635 | 98.2454 | 0.79999 | 211047.7031 | 169601.9062
15:30 |  | 75.8603 | 434.8625 |  | F | 53.8336 | 98.2416 | 0.79999 | 210743.9062 | 169366.7969
16:00 |  | 73.7213 | 388.9129 |  | F | 53.6808 | 98.2376 | 0.79999 | 212140.2969 | 170561.5
16:30 |  | 76.1472 | 402.0031 |  | F | 53.8482 | 98.2403 | 0.79999 | 210422.7031 | 169099.0938
17:00 |  | 77.3782 | 396.0627 |  | F | 53.9819 | 98.2456 | 0.79999 | 211102.7031 | 169585.0938
17:30 |  | 74.6873 | 403.0981 |  | F | 54.1402 | 98.254 | 0.79999 | 210076.7031 | 168693.4062
18:00 |  | 75.2389 | 396.3086 |  | F | 54.1001 | 98.249 | 0.79999 | 210273.7969 | 168863.7969
18:30 |  | 75.5155 | 376.642 |  | F | 53.746 | 98.254 | 0.79999 | 210606.5938 | 169322.4062
19:00 |  | 73.6583 | 395.0412 |  | F | 53.4841 | 98.2575 | 0.79999 | 211296.5 | 170020.4062
19:30 |  | 73.4306 | 389.1258 |  | F | 53.2728 | 98.255 | 0.79999 | 209962.7031 | 169051.7969
20:00 |  | 75.4687 | 388.109 |  | F | 52.6001 | 98.275 | 0.79999 | 211248.7969 | 170472.4062
20:30 |  | 77.0859 | 394.7553 |  | F | 51.8783 | 98.2899 | 0.79999 | 211257.2969 | 170883.2969
21:00 |  | 77.8696 | 407.7621 |  | F | 51.1302 | 98.2903 | 0.79999 | 211592.7031 | 171551.0938
21:30 |  | 79.8358 | 393.3348 |  | F | 50.4798 | 98.2994 | 0.79999 | 212379.4062 | 172550.7969
22:00 |  | 79.8913 | 389.8096 |  | F | 49.8972 | 98.2941 | 0.79999 | 211929.5 | 172487.0938
22:30 |  | 79.3064 | 389.3807 |  | F | 49.6944 | 98.2846 | 0.79999 | 212186.7969 | 172788
23:00 |  | 80.5608 | 392.4369 |  | F | 49.3996 | 98.284 | 0.79999 | 212508.5 | 173207.2969
23:30 |  | 81.5204 | 388.7119 |  | F | 49.0552 | 98.2979 | 0.79999 | 212014.2031 | 173013.2031
24:00 |  | 80.4802 | 384.1119 |  | F | 48.628 | 98.2998 | 0.79999 | 211706.5 | 172995
Náhradné hodnoty pre rok 2022 |  | SO2 | CO | HF |  | Teplota | Tlak | H2O |  | Prietok
|  | kg/h | kg/h | kg/h |  | °C | kPa | % |  | m3/h ns
|  | 98.3465 | 0 | 0.36911 |  | 87.0634 | 98.1044 | 0 | 0 | 760551.4226
Prepočítavacie koeficienty (ppm na mg/m3) |  | 2.86 | 1.25
Konštanta vlhkosti |  | 0.8
Prietok ns = FS1_M_PRIETOK*(273.15/(273.15+FS1_M_TEPLOTA))*(FS1_M_TLAK/101.3)*((100-FS1_VLHKOST)/100)
SO2_hmot = (1*FS1_M_SO2/1000000)*FS1_Prietok_ns
CO_hmot = (1*FS1_M_CO/1000000)*FS1_Prietok_ns
HF_hmot = (1*FS1_S_HF/1000000)*FS1_Prietok_ns
Označenie SPH
žiadne | platná hodnota
A | SPH > EL
B | SPH > 1,2 EL
C | SPH > 2,0 EL
F | Neplatná hodnota
E | Náhradná hodnota
Prístup do systému:
ecm administrator - konfiguračný prístup
obsluha - prezeranie bez možnosti konfigurácie