## denny
Denný protokol za |  | 2022-09-12
|  | SO2 | CO | HF
Tech.jednotky |  | mg/m3 ns | mg/m3 ns | mg/m3 ns
Emisný limit |  | 350 |  | 1
I (%) |  | 20 |  | 40
N / % SPH > EL+I |  | 0 / 0,0 |  | 0 / 0,0
N SPH > 2 EL |  | 0 |  | 0
PDH [mg/m3 ns] |  | 18.1137 | 1.8418 |  | F
N platných SPH |  | 48 | 48 | 0
N / % SPH F |  | 0 / 0,0 | 0 / 0,0 | 48 / 100,0
N / % SPH E |  | 0 / 0,0 | 0 / 0,0 | 48 / 100,0
Množstvo ZL [kg] |  | 66.8443 | 6.8839 | 0.99758
Q spal. tis.[m3 ns] |  | 3706.2407 | 3706.2407 | 3706.2407
Výroba |  | x | x | 20820
Emisný faktor |  | x | x | 4.7915e-05
čas | chod | SO2 | CO | HF |  | Teplota | Tlak | H2O | Prietok | Prietok
|  | mg/m3 ns | mg/m3 ns | mg/m3 ns |  | °C | kPa | % | m3/h | m3/h ns
00:30 |  | 19.1987 | 1.9668 |  | F | 39.2195 | 99.0214 | 0.89999 | 156230.7031 | 154824.7031
01:00 |  | 19.1516 | 1.8063 |  | F | 39.0985 | 99.0245 | 0.89999 | 156240.2031 | 154834.0938
01:30 |  | 19.3663 | 1.6432 |  | F | 38.8623 | 99.0408 | 0.89999 | 155575.2031 | 154175.0938
02:00 |  | 19.6123 | 1.6364 |  | F | 38.7272 | 99.05 | 0.89999 | 156408.5 | 155000.9062
02:30 |  | 19.5471 | 1.6188 |  | F | 38.6537 | 99.0476 | 0.89999 | 156728 | 155317.5
03:00 |  | 19.6034 | 1.4814 |  | F | 38.5627 | 99.0345 | 0.89999 | 156568.2969 | 155159.2031
03:30 |  | 19.4502 | 1.3835 |  | F | 38.4386 | 99.0409 | 0.89999 | 155642.0938 | 154241.2969
04:00 |  | 19.4023 | 1.4642 |  | F | 38.3054 | 99.0359 | 0.89999 | 156979.0938 | 155566.2969
04:30 |  | 19.4957 | 1.5225 |  | F | 38.2183 | 99.035 | 0.89999 | 157104.4062 | 155690.4062
05:00 |  | 19.523 | 1.5719 |  | F | 38.1655 | 99.0289 | 0.89999 | 157060.2969 | 155646.7969
05:30 |  | 19.8867 | 1.5352 |  | F | 38.1033 | 99.0366 | 0.89999 | 155955.2969 | 154551.7031
06:00 |  | 19.5699 | 1.4691 |  | F | 37.9725 | 99.0333 | 0.89999 | 157296 | 155880.2969
06:30 |  | 19.7154 | 1.6201 |  | F | 37.8586 | 99.0507 | 0.89999 | 157079.4062 | 155665.7031
07:00 |  | 19.7884 | 1.5527 |  | F | 37.4766 | 99.0496 | 0.89999 | 158647.2969 | 157219.5
07:30 |  | 19.4505 | 1.5492 |  | F | 35.4138 | 99.0741 | 0.89999 | 158482.7969 | 157056.4062
08:00 |  | 19.7248 | 1.6595 |  | F | 35.9848 | 99.0996 | 0.89999 | 153210.2031 | 151831.2969
08:30 |  | 19.5356 | 1.5238 |  | F | 36.3679 | 99.1049 | 0.89999 | 152855.5938 | 151479.9062
09:00 |  | 19.1846 | 1.4505 |  | F | 37.0139 | 99.1327 | 0.89999 | 151669.4062 | 150304.4062
09:30 |  | 18.9031 | 1.8008 |  | F | 37.5736 | 99.1551 | 0.89999 | 152934.7031 | 151558.2969
10:00 |  | 18.6153 | 1.9531 |  | F | 38.0867 | 99.1764 | 0.89999 | 151371.0938 | 150008.7969
10:30 |  | 20.6648 | 2.9388 |  | F | 38.668 | 99.1945 | 0.89999 | 152439 | 151067
11:00 |  | 21.199 | 3.3229 |  | F | 39.5535 | 99.201 | 0.89999 | 151251.2031 | 149889.9062
11:30 |  | 18.7474 | 2.3382 |  | F | 40.2143 | 99.2077 | 0.89999 | 150223.0938 | 148871.0938
12:00 |  | 18.6588 | 2.124 |  | F | 40.8734 | 99.183 | 0.89999 | 149402 | 148057.4062
12:30 |  | 18.547 | 2.0003 |  | F | 41.653 | 99.1665 | 0.89999 | 148146.2031 | 146812.9062
13:00 |  | 18.6973 | 1.6393 |  | F | 42.0113 | 99.1706 | 0.89999 | 147899.4062 | 146568.2969
13:30 |  | 18.7144 | 1.2767 |  | F | 41.9355 | 99.1819 | 0.89999 | 147563.4062 | 146235.2969
14:00 |  | 18.5389 | 1.0941 |  | F | 41.7813 | 99.1755 | 0.89999 | 147680.7031 | 146351.5938
14:30 |  | 18.5024 | 1.236 |  | F | 41.824 | 99.1767 | 0.89999 | 147952 | 146620.4062
15:00 |  | 18.371 | 1.266 |  | F | 41.7988 | 99.1706 | 0.89999 | 147944.5 | 146613
15:30 |  | 18.5696 | 1.5667 |  | F | 41.8907 | 99.1724 | 0.89999 | 148403.0938 | 147067.5
16:00 |  | 18.1002 | 1.6409 |  | F | 42.0125 | 99.1728 | 0.89999 | 148737.5 | 147398.7969
16:30 |  | 17.9944 | 1.555 |  | F | 42.0255 | 99.1783 | 0.89999 | 147961.5 | 146629.7969
17:00 |  | 17.9885 | 1.4362 |  | F | 42.0607 | 99.1834 | 0.89999 | 149217.2969 | 147874.2969
17:30 |  | 18.3772 | 1.4795 |  | F | 42.0776 | 99.1985 | 0.89999 | 149137.7031 | 147795.4062
18:00 |  | 17.9646 | 1.6624 |  | F | 42.0737 | 99.2184 | 0.89999 | 148639.7969 | 147302
18:30 |  | 18.0905 | 1.4557 |  | F | 42.0751 | 99.1946 | 0.89999 | 151646.5938 | 150281.7031
19:00 |  | 18.1826 | 1.4535 |  | F | 42.0888 | 99.1826 | 0.89999 | 153971.7969 | 152586.0938
19:30 |  | 18.2593 | 1.556 |  | F | 41.7188 | 99.1787 | 0.89999 | 154744.0938 | 153351.4062
20:00 |  | 17.5835 | 1.9443 |  | F | 41.1102 | 99.1871 | 0.89999 | 155852.2969 | 154449.5938
20:30 |  | 16.4016 | 1.9733 |  | F | 40.7512 | 99.2003 | 0.89999 | 171045.2969 | 169505.9062
21:00 |  | 15.3452 | 2.1995 |  | F | 40.2309 | 99.1934 | 0.89999 | 170972.5938 | 169433.7969
21:30 |  | 14.3529 | 2.3773 |  | F | 39.7252 | 99.1977 | 0.89999 | 171617.5 | 170072.9062
22:00 |  | 13.5329 | 2.8141 |  | F | 39.2492 | 99.1936 | 0.89999 | 171097.7969 | 169558
22:30 |  | 12.9609 | 2.7926 |  | F | 38.8425 | 99.1852 | 0.89999 | 169841 | 168312.4062
23:00 |  | 12.2811 | 2.916 |  | F | 38.423 | 99.1864 | 0.89999 | 171066 | 169526.4062
23:30 |  | 12.2459 | 3.014 |  | F | 37.9849 | 99.2041 | 0.89999 | 170508.7031 | 168974.0938
24:00 |  | 11.8613 | 3.124 |  | F | 37.582 | 99.2033 | 0.89999 | 170799 | 169261.7969
Náhradné hodnoty pre rok 2022 |  | SO2 | CO | HF |  | Teplota | Tlak | H2O |  | Prietok
|  | kg/h | kg/h | kg/h |  | °C | kPa | % |  | m3/h ns
|  | 111.8847 | 0 | 0.26916 |  | 91.9673 | 98.8494 | 0 | 0 | 951657.9739
Prepočítavacie koeficienty (ppm na mg/m3) |  | 2.86 | 1.25
Konštanta vlhkosti |  | 0.8
Prietok ns = FS2_M_PRIETOK*(273.15/(273.15+FS2_M_TEPLOTA))*(FS2_M_TLAK/101.3)*((100-FS2_VLHKOST)/100)
SO2_hmot = (1*FS2_M_SO2/1000000)*FS2_Prietok_ns
CO_hmot = (1*FS2_M_CO/1000000)*FS2_Prietok_ns
HF_hmot = (1*FS2_S_HF/1000000)*FS2_Prietok_ns
Označenie SPH
žiadne | platná hodnota
A | SPH > EL
B | SPH > 1,2 EL
C | SPH > 2,0 EL
F | Neplatná hodnota
E | Náhradná hodnota
Prístup do systému:
ecm administrator - konfiguračný prístup
obsluha - prezeranie bez možnosti konfigurácie