## denny
Denný protokol za |  | 2022-06-20
|  | SO2 | CO |  | HF
Tech.jednotky |  | mg/m3 ns | mg/m3 ns |  | mg/m3 ns
Emisný limit |  | 350 |  |  | 3
I (%) |  | 20 |  |  | 40
N / % SPH > EL+I |  | 0 / 0,0 |  |  | 0 / 0,0
N SPH > 2 EL |  | 0 |  |  | 0
PDH [mg/m3 ns] |  | 94.5087 |  | F | 0.50676
N platných SPH |  | 48 | 0 |  | 48
N / % SPH F |  | 0 / 0,0 | 48 / 100,0 |  | 0 / 0,0
N / % SPH E |  | 0 / 0,0 |  |  | 0 / 0,0
Množstvo ZL [kg] |  | 97.7684 |  |  | 0.52289
Q spal. tis.[m3 ns] |  | 1030.903 |  |  | 1030.903
Výroba |  | x | x |  | 279230
Emisný faktor |  | x | x |  | 1.8726e-06
čas | chod | SO2 | CO |  | HF | Teplota | Tlak | H2O | Prietok | Prietok
|  | mg/m3 ns | mg/m3 ns |  | mg/m3 ns | °C | kPa | % | m3/h | m3/h ns
00:30 |  | 87.4901 |  | F | 0.4018 | 79.9707 | 98.9453 | 5 | 58931.5781 | 42299.4956
01:00 |  | 85.6251 |  | F | 0.41877 | 79.6014 | 98.9212 | 5 | 58961.1836 | 42354.7609
01:30 |  | 94.9241 |  | F | 0.37593 | 79.5426 | 98.9032 | 5 | 58651.5234 | 42131.6576
02:00 |  | 99.0644 |  | F | 0.37589 | 79.7116 | 98.8787 | 5 | 58583.4609 | 42052.1946
02:30 |  | 109.5286 |  | F | 0.37625 | 80.059 | 98.8584 | 5 | 58237.8008 | 41754.3965
03:00 |  | 96.6194 |  | F | 0.54562 | 80.3762 | 98.8361 | 5 | 58241.8438 | 41710.3916
03:30 |  | 54.133 |  | F | 0.76105 | 80.0547 | 98.8106 | 5 | 58085.0273 | 41625.2199
04:00 |  | 37.3696 |  | F | 0.52815 | 79.2422 | 98.786 | 5 | 58607.5039 | 42086.0144
04:30 |  | 57.2891 |  | F | 0.39764 | 78.8 | 98.7686 | 5 | 58840.6797 | 42299.0998
05:00 |  | 95.0566 |  | F | 0.37902 | 78.721 | 98.7332 | 5 | 59112.5898 | 42488.8761
05:30 |  | 109.0828 |  | F | 0.45817 | 78.8118 | 98.7249 | 5 | 59086.0312 | 42455.2674
06:00 |  | 119.3413 |  | F | 0.71908 | 79.0876 | 98.7095 | 5 | 60270.5352 | 43265.711
06:30 |  | 129.5089 |  | F | 0.79567 | 79.5606 | 98.7134 | 5 | 60051.7812 | 43052.5563
07:00 |  | 128.069 |  | F | 0.69286 | 80.0131 | 98.7051 | 5 | 60153.5586 | 43066.6196
07:30 |  | 130.3464 |  | F | 0.63121 | 80.3309 | 98.7169 | 5 | 60020.5391 | 42937.8851
08:00 |  | 121.6656 |  | F | 0.44238 | 80.4323 | 98.7245 | 5 | 59619.9258 | 42642.3535
08:30 |  | 97.2649 |  | F | 0.37643 | 80.3926 | 98.7105 | 5 | 64606.6094 | 46207.6718
09:00 |  | 103.4545 |  | F | 0.5662 | 80.3823 | 98.708 | 5 | 63220.8828 | 45216.7418
09:30 |  | 111.4094 |  | F | 0.84962 | 80.4481 | 98.684 | 5 | 63601.4102 | 45469.3785
10:00 |  | 114.9548 |  | F | 0.48328 | 80.7703 | 98.6787 | 5 | 62907.8398 | 44930.1721
10:30 |  | 116.3287 |  | F | 0.37596 | 81.233 | 98.6692 | 5 | 62465.3281 | 44551.5711
11:00 |  | 122.5442 |  | F | 0.37653 | 81.8174 | 98.6721 | 5 | 62139.1484 | 44247.2653
11:30 |  | 121.836 |  | F | 0.37613 | 82.1339 | 98.6689 | 5 | 61978.0703 | 44091.8087
12:00 |  | 129.6709 |  | F | 0.4916 | 82.345 | 98.6531 | 5 | 61851.3555 | 43968.5047
12:30 |  | 124.1944 |  | F | 0.63644 | 82.3849 | 98.6493 | 5 | 61654.9648 | 43822.305
13:00 |  | 114.0181 |  | F | 0.67403 | 82.14 | 98.6627 | 5 | 61677.6445 | 43874.5862
13:30 |  | 129.2516 |  | F | 0.64582 | 82.0706 | 98.6913 | 5 | 61333.1914 | 43650.7544
14:00 |  | 110.2323 |  | F | 0.69155 | 82.2168 | 98.6914 | 5 | 61125.2422 | 43484.8861
14:30 |  | 117.7191 |  | F | 0.38138 | 82.5118 | 98.6917 | 5 | 60508.9062 | 43010.8382
15:00 |  | 114.1558 |  | F | 0.37604 | 82.8336 | 98.6915 | 5 | 60549.1992 | 43000.5208
15:30 |  | 115.0285 |  | F | 0.37603 | 82.9898 | 98.6987 | 5 | 60560.6133 | 42992.8662
16:00 |  | 113.4383 |  | F | 0.3866 | 82.8354 | 98.7131 | 5 | 59929.3242 | 42569.3705
16:30 |  | 94.3914 |  | F | 0.5592 | 82.2879 | 98.7107 | 5 | 60227.043 | 42845.7012
17:00 |  | 117.0368 |  | F | 0.51091 | 82.0748 | 98.6877 | 5 | 59731.3008 | 42508.6058
17:30 |  | 104.9737 |  | F | 0.39085 | 82.1355 | 98.6638 | 5 | 60043.668 | 42713.2774
18:00 |  | 104.646 |  | F | 0.37883 | 82.2296 | 98.631 | 5 | 59513.1367 | 42310.6063
18:30 |  | 90.1175 |  | F | 0.37607 | 82.4261 | 98.6263 | 5 | 59531.7461 | 42298.4293
19:00 |  | 75.9401 |  | F | 0.37608 | 82.7059 | 98.6335 | 5 | 59347.0078 | 42137.0786
19:30 |  | 66.2174 |  | F | 0.37606 | 82.6554 | 98.6228 | 5 | 59692.4727 | 42383.7811
20:00 |  | 70.4146 |  | F | 0.37603 | 82.5173 | 98.6202 | 5 | 59527.2109 | 42281.755
20:30 |  | 60.7828 |  | F | 0.37602 | 81.938 | 98.6262 | 5 | 59569.6719 | 42383.4964
21:00 |  | 58.9317 |  | F | 0.45564 | 81.2733 | 98.6336 | 5 | 59467.6953 | 42393.4868
21:30 |  | 66.7989 |  | F | 0.85592 | 80.9102 | 98.6513 | 5 | 59899.9766 | 42753.0937
22:00 |  | 54.1587 |  | F | 0.77169 | 80.9748 | 98.6247 | 5 | 59739.7148 | 42619.4354
22:30 |  | 44.3133 |  | F | 0.4899 | 80.9364 | 98.6482 | 5 | 59345.1992 | 42352.6522
23:00 |  | 44.2702 |  | F | 0.48888 | 80.9988 | 98.6222 | 5 | 58287.5859 | 41579.6086
23:30 |  | 37.252 |  | F | 0.60366 | 81.2147 | 98.597 | 5 | 59409.4531 | 42343.2492
24:00 |  | 35.5591 |  | F | 0.5756 | 81.5878 | 98.6145 | 5 | 59807.832 | 42589.9139
Náhradné hodnoty pre rok 2022 |  | SO2 | CO |  | HF | Teplota | Tlak | H2O |  | Prietok
|  | kg/h | kg/h |  | kg/h | °C | kPa | % |  | m3/h ns
|  | 9.6361 | 0 |  | 0.027831 | 79.8006 | 98.9325 | 0 | 0 | 58870.6857
Prepočítavacie koeficienty (ppm na mg/m3) |  | 2.86 | 1.25
Konštanta vlhkosti |  | 0.8
Prietok ns = AN_M_PRIETOK*(273.15/(273.15+AN_M_TEPLOTA))*(AN_M_TLAK/101.3)*((100-AN_VLHKOST)/100)
SO2_hmot = (1*AN_M_SO2/1000000)*AN_Prietok_ns
HF_hmot = (1*AN_S_HF/1000000)*AN_Prietok_ns
Označenie SPH
žiadne | platná hodnota
A | SPH > EL
B | SPH > 1,2 EL
C | SPH > 2,0 EL
F | Neplatná hodnota
E | Náhradná hodnota
Prístup do systému:
ecm administrator - konfiguračný prístup
obsluha - prezeranie bez možnosti konfigurácie