## denny
Denný protokol za |  | 2022-06-20
|  | SO2 | CO | HF
Tech.jednotky |  | mg/m3 ns | mg/m3 ns | mg/m3 ns
Emisný limit |  | 350 |  | 1
I (%) |  | 20 |  | 40
N / % SPH > EL+I |  | 0 / 0,0 |  | 3 / 6,3
N SPH > 2 EL |  | 0 |  | 0
PDH [mg/m3 ns] |  | 110.2141 | 949.9122 | 1.0312
N platných SPH |  | 48 | 48 | 48
N / % SPH F |  | 0 / 0,0 | 0 / 0,0 | 0 / 0,0
N / % SPH E |  | 0 / 0,0 | 0 / 0,0 | 0 / 0,0
Množstvo ZL [kg] |  | 1954.1555 | 16855.6584 | 18.2997
Q spal. tis.[m3 ns] |  | 17747.9074 | 17747.9074 | 17747.9074
Výroba |  | x | x | 279230
Emisný faktor |  | x | x | 6.5536e-05
čas | chod | SO2 | CO | HF |  | Teplota | Tlak | H2O | Prietok | Prietok
|  | mg/m3 ns | mg/m3 ns | mg/m3 ns |  | °C | kPa | % | m3/h | m3/h ns
00:30 |  | 121.1279 | 970.4415 | 0.69303 |  | 96.537 | 97.9625 | 0.79999 | 1029275 | 729556.875
01:00 |  | 128.4092 | 980.149 | 0.72357 |  | 95.6257 | 97.9469 | 0.79999 | 1029821 | 731631.625
01:30 |  | 128.2267 | 987.2194 | 0.76027 |  | 95.5021 | 97.9398 | 0.79999 | 1030972 | 732642.875
02:00 |  | 113.608 | 1007.56 | 0.71676 |  | 94.4717 | 97.9223 | 0.79999 | 1030957 | 734552.625
02:30 |  | 105.8099 | 1027.2531 | 0.66825 |  | 93.6329 | 97.9113 | 0.79999 | 1030852 | 736075.875
03:00 |  | 104.4966 | 1023.185 | 0.64719 |  | 93.173 | 97.8919 | 0.79999 | 1030148 | 736350.375
03:30 |  | 104.1556 | 996.2235 | 0.66116 |  | 92.761 | 97.8667 | 0.79999 | 1029576 | 736582.8125
04:00 |  | 102.8263 | 987.7551 | 0.6621 |  | 92.4325 | 97.8472 | 0.79999 | 1030767 | 737948.625
04:30 |  | 105.1336 | 975.2266 | 0.67362 |  | 92.0115 | 97.8365 | 0.79999 | 1031483 | 739232.625
05:00 |  | 103.36 | 966.9449 | 0.66321 |  | 91.6434 | 97.8048 | 0.79999 | 1031263 | 739580.375
05:30 |  | 104.8018 | 948.4503 | 0.66193 |  | 91.4674 | 97.8067 | 0.79999 | 1031714 | 740276.8125
06:00 |  | 107.6522 | 923.0175 | 0.70834 |  | 91.4854 | 97.796 | 0.79999 | 1031515 | 740015.625
06:30 |  | 110.7305 | 911.639 | 0.73884 |  | 91.5536 | 97.8057 | 0.79999 | 1031973 | 740282.6875
07:00 |  | 118.084 | 914.21 | 0.79779 |  | 92.0526 | 97.7888 | 0.79999 | 1030564 | 738132.625
07:30 |  | 125.2185 | 940.6785 | 0.88763 |  | 92.5418 | 97.8074 | 0.79999 | 1016862 | 727488.8125
08:00 |  | 143.4999 | 968.4731 | 0.95174 |  | 93.1864 | 97.8048 | 0.79999 | 1022071 | 729903.3125
08:30 |  | 135.6891 | 948.0322 | 0.98479 |  | 94.0535 | 97.7776 | 0.79999 | 1023419 | 728939
09:00 |  | 138.1762 | 939.092 | 1.1273 |  | 95.2527 | 97.7627 | 0.79999 | 1011293 | 717859.6875
09:30 |  | 136.2987 | 955.6014 | 1.3082 |  | 96.355 | 97.7255 | 0.79999 | 1006291 | 711902.375
10:00 |  | 141.4452 | 928.7239 | 1.4866 | A | 97.3917 | 97.6856 | 0.79999 | 1023684 | 721878.1875
10:30 |  | 128.544 | 913.1329 | 1.6571 | B | 98.9245 | 97.6358 | 0.79999 | 1035080 | 726533.875
11:00 |  | 107.4924 | 919.6439 | 1.4687 | A | 99.9968 | 97.5868 | 0.79999 | 1051071 | 735273.1875
11:30 |  | 102.3253 | 947.8346 | 1.2969 |  | 100.5086 | 97.5385 | 0.79999 | 1049651 | 732909.875
12:00 |  | 103.0711 | 951.2366 | 1.2036 |  | 100.9806 | 97.49 | 0.79999 | 1049159 | 731279.875
12:30 |  | 98.0699 | 979.0956 | 1.1401 |  | 101.3594 | 97.4546 | 0.79999 | 1047865 | 729372.6875
13:00 |  | 95.3853 | 988.4174 | 1.1725 |  | 101.6831 | 97.4411 | 0.79999 | 1046306 | 727555.8125
13:30 |  | 96.2837 | 973.3354 | 1.1499 |  | 101.9037 | 97.47 | 0.79999 | 1046586 | 727539.875
14:00 |  | 94.2664 | 951.7331 | 1.155 |  | 102.6744 | 97.4386 | 0.79999 | 1082865 | 750975.1875
14:30 |  | 92.4296 | 955.486 | 1.1296 |  | 102.8393 | 97.417 | 0.79999 | 1083290 | 750771.625
15:00 |  | 93.4144 | 966.5583 | 1.0811 |  | 103.4428 | 97.4039 | 0.79999 | 1083031 | 749291.625
15:30 |  | 90.6 | 977.5695 | 1.0792 |  | 103.9436 | 97.4098 | 0.79999 | 1082525 | 747989
16:00 |  | 95.6255 | 956.6017 | 1.1057 |  | 104.1607 | 97.4173 | 0.79999 | 1081666 | 747022.6875
16:30 |  | 96.3381 | 972.3281 | 1.113 |  | 104.0869 | 97.3992 | 0.79999 | 1083858 | 748544.125
17:00 |  | 93.0192 | 980.2076 | 1.1287 |  | 104.4768 | 97.3652 | 0.79999 | 1082501 | 746574.8125
17:30 |  | 95.6131 | 946.1613 | 1.0869 |  | 104.5486 | 97.3397 | 0.79999 | 1081884 | 745812.1875
18:00 |  | 101.1893 | 918.2008 | 1.1105 |  | 104.9809 | 97.3007 | 0.79999 | 1082848 | 745324.3125
18:30 |  | 112.8856 | 949.4453 | 1.1911 |  | 105.2374 | 97.2829 | 0.79999 | 1085740 | 746672.125
19:00 |  | 122.289 | 931.0362 | 1.3111 |  | 105.518 | 97.2835 | 0.79999 | 1085325 | 745836.875
19:30 |  | 122.3306 | 929.1852 | 1.3682 |  | 105.5971 | 97.273 | 0.79999 | 1083956 | 744660.8125
20:00 |  | 104.9978 | 920.809 | 1.3923 |  | 105.2737 | 97.2857 | 0.79999 | 1082195 | 744179.3125
20:30 |  | 101.2296 | 929.9697 | 1.2232 |  | 104.2405 | 97.3102 | 0.79999 | 1081851 | 746168
21:00 |  | 101.9 | 918.4016 | 1.0781 |  | 103.5329 | 97.3354 | 0.79999 | 1081907 | 747802.875
21:30 |  | 102.2264 | 919.3878 | 1.0295 |  | 102.8301 | 97.3768 | 0.79999 | 1083086 | 750335.375
22:00 |  | 103.3926 | 916.465 | 1.0561 |  | 101.9104 | 97.3531 | 0.79999 | 1084501 | 752974.625
22:30 |  | 111.2477 | 902.9058 | 1.0614 |  | 101.2249 | 97.3998 | 0.79999 | 1084278 | 754560.3125
23:00 |  | 112.7446 | 888.2215 | 1.0494 |  | 100.461 | 97.3805 | 0.79999 | 1084399 | 756039.875
23:30 |  | 115.4678 | 896.8649 | 1.0753 |  | 100.1841 | 97.3547 | 0.79999 | 1084329 | 756349.375
24:00 |  | 117.1485 | 895.6766 | 1.0595 |  | 99.9416 | 97.4029 | 0.79999 | 1083488 | 756630.625
Náhradné hodnoty pre rok 2022 |  | SO2 | CO | HF |  | Teplota | Tlak | H2O |  | Prietok
|  | kg/h | kg/h | kg/h |  | °C | kPa | % |  | m3/h ns
|  | 98.3465 | 0 | 0.36911 |  | 87.0634 | 98.1044 | 0 | 0 | 760551.4226
Prepočítavacie koeficienty (ppm na mg/m3) |  | 2.86 | 1.25
Konštanta vlhkosti |  | 0.8
Prietok ns = FS1_M_PRIETOK*(273.15/(273.15+FS1_M_TEPLOTA))*(FS1_M_TLAK/101.3)*((100-FS1_VLHKOST)/100)
SO2_hmot = (1*FS1_M_SO2/1000000)*FS1_Prietok_ns
CO_hmot = (1*FS1_M_CO/1000000)*FS1_Prietok_ns
HF_hmot = (1*FS1_S_HF/1000000)*FS1_Prietok_ns
Označenie SPH
žiadne | platná hodnota
A | SPH > EL
B | SPH > 1,2 EL
C | SPH > 2,0 EL
F | Neplatná hodnota
E | Náhradná hodnota
Prístup do systému:
ecm administrator - konfiguračný prístup
obsluha - prezeranie bez možnosti konfigurácie