## denny
Denný protokol za |  | 2022-06-24
|  | SO2 | CO |  | HF
Tech.jednotky |  | mg/m3 ns | mg/m3 ns |  | mg/m3 ns
Emisný limit |  | 350 |  |  | 3
I (%) |  | 20 |  |  | 40
N / % SPH > EL+I |  | 0 / 0,0 |  |  | 0 / 0,0
N SPH > 2 EL |  | 0 |  |  | 0
PDH [mg/m3 ns] |  | 107.233 |  | F | 0.56008
N platných SPH |  | 48 | 0 |  | 48
N / % SPH F |  | 0 / 0,0 | 48 / 100,0 |  | 0 / 0,0
N / % SPH E |  | 0 / 0,0 |  |  | 0 / 0,0
Množstvo ZL [kg] |  | 125.2726 |  |  | 0.65495
Q spal. tis.[m3 ns] |  | 1165.8523 |  |  | 1165.8523
Výroba |  | x | x |  | 285675
Emisný faktor |  | x | x |  | 2.2926e-06
čas | chod | SO2 | CO |  | HF | Teplota | Tlak | H2O | Prietok | Prietok
|  | mg/m3 ns | mg/m3 ns |  | mg/m3 ns | °C | kPa | % | m3/h | m3/h ns
00:30 |  | 74.3372 |  | F | 0.49759 | 79.9416 | 99.0109 | 5 | 66956.0312 | 48095.1019
01:00 |  | 69.4074 |  | F | 0.41049 | 80.03 | 99.0134 | 5 | 67993.2266 | 48829.1295
01:30 |  | 65.1362 |  | F | 0.37593 | 80.2768 | 99.0081 | 5 | 68326.9531 | 49031.9077
02:00 |  | 62.846 |  | F | 0.3759 | 80.1663 | 99.0102 | 5 | 66153.5391 | 47488.116
02:30 |  | 64.5236 |  | F | 0.43883 | 80.0841 | 99.0063 | 5 | 66382.6953 | 47661.7855
03:00 |  | 54.7252 |  | F | 0.69299 | 79.8784 | 98.9954 | 5 | 67048.3672 | 48162.4941
03:30 |  | 58.8475 |  | F | 0.66888 | 79.5374 | 98.9711 | 5 | 66951.6719 | 48127.7285
04:00 |  | 65.3004 |  | F | 0.38621 | 79.5283 | 98.9556 | 5 | 66947.8203 | 48118.6462
04:30 |  | 80.4798 |  | F | 0.37588 | 79.6936 | 98.9406 | 5 | 67045.6719 | 48159.1308
05:00 |  | 85.1774 |  | F | 0.37908 | 79.4929 | 98.9348 | 5 | 66927.6641 | 48098.8667
05:30 |  | 92.1602 |  | F | 0.52354 | 79.6014 | 98.9282 | 5 | 67177.8594 | 48260.6009
06:00 |  | 99.3506 |  | F | 0.79424 | 79.9276 | 98.9316 | 5 | 67212.0938 | 48242.2465
06:30 |  | 99.6179 |  | F | 0.89179 | 79.7743 | 98.9397 | 5 | 67250.9609 | 48295.0688
07:00 |  | 98.94 |  | F | 0.94446 | 79.9166 | 98.9434 | 5 | 67159.7031 | 48211.8955
07:30 |  | 99.5446 |  | F | 0.71144 | 79.9629 | 98.9473 | 5 | 66923.6172 | 48038.0352
08:00 |  | 98.5907 |  | F | 0.42077 | 80.0306 | 98.9597 | 5 | 67277.4453 | 48288.7928
08:30 |  | 104.7853 |  | F | 0.37593 | 80.6753 | 98.9659 | 5 | 66869.8203 | 47911.779
09:00 |  | 101 |  | F | 0.46435 | 81.0285 | 98.9677 | 5 | 66959.9609 | 47929.3749
09:30 |  | 100.0504 |  | F | 0.79206 | 81.2302 | 98.9678 | 5 | 66649.125 | 47679.8052
10:00 |  | 99.3654 |  | F | 0.40667 | 81.3308 | 98.9583 | 5 | 66456.1406 | 47523.6657
10:30 |  | 100.7921 |  | F | 0.376 | 81.4727 | 98.9511 | 5 | 66513.5 | 47542.2101
11:00 |  | 105.6985 |  | F | 0.40994 | 81.8888 | 98.9579 | 5 | 66333.7656 | 47361.4189
11:30 |  | 112.2432 |  | F | 0.37589 | 82.172 | 98.9683 | 5 | 66388.9531 | 47368.0298
12:00 |  | 115.6645 |  | F | 0.37768 | 81.9969 | 98.9657 | 5 | 66323.7656 | 47343.6037
12:30 |  | 131.3209 |  | F | 0.43602 | 81.6875 | 98.9612 | 5 | 66523.6172 | 47525.4844
13:00 |  | 123.0936 |  | F | 0.47918 | 81.4403 | 98.9567 | 5 | 66275.7578 | 47379.2952
13:30 |  | 122.3394 |  | F | 0.4855 | 81.4131 | 98.957 | 5 | 67591.7578 | 48323.8911
14:00 |  | 130.0216 |  | F | 0.4977 | 81.8341 | 98.9469 | 5 | 68697.9922 | 49051.5615
14:30 |  | 132.8279 |  | F | 0.42971 | 82.294 | 98.9557 | 5 | 69321.4609 | 49437.0405
15:00 |  | 134.0537 |  | F | 0.55008 | 82.4081 | 98.9443 | 5 | 69628.0234 | 49634.0349
15:30 |  | 136.7613 |  | F | 0.66347 | 81.924 | 98.9241 | 5 | 69256.9141 | 49426.7223
16:00 |  | 138.2418 |  | F | 0.72628 | 81.582 | 98.9033 | 5 | 70821.75 | 50581.5679
16:30 |  | 141.4844 |  | F | 0.71228 | 81.7901 | 98.8936 | 5 | 71405.6484 | 50963.716
17:00 |  | 139.0612 |  | F | 0.72119 | 82.1595 | 98.8737 | 5 | 70329.5547 | 50133.3978
17:30 |  | 119.7729 |  | F | 0.85715 | 82.4414 | 98.8621 | 5 | 70504.1797 | 50212.1664
18:00 |  | 122.5086 |  | F | 0.79666 | 82.1467 | 98.8386 | 5 | 70385.3359 | 50157.1494
18:30 |  | 125.0002 |  | F | 0.79112 | 81.6404 | 98.8246 | 5 | 69816.2188 | 49815.5673
19:00 |  | 127.3452 |  | F | 0.77648 | 81.509 | 98.8233 | 5 | 70082.1719 | 50023.1582
19:30 |  | 122.9849 |  | F | 0.73727 | 81.7673 | 98.8291 | 5 | 69922.1484 | 49875.5759
20:00 |  | 127.9949 |  | F | 0.62573 | 82.2432 | 98.8263 | 5 | 68445.2188 | 48755.2916
20:30 |  | 123.7586 |  | F | 0.44171 | 82.0756 | 98.8247 | 5 | 68623.9297 | 48904.8893
21:00 |  | 114.7451 |  | F | 0.56336 | 81.2293 | 98.8061 | 5 | 71921.6797 | 51367.7585
21:30 |  | 114.9562 |  | F | 0.69147 | 80.9825 | 98.7983 | 5 | 69904.5469 | 49957.9633
22:00 |  | 121.3604 |  | F | 0.66407 | 81.0373 | 98.7866 | 5 | 65984.6484 | 47143.6597
22:30 |  | 122.3671 |  | F | 0.47124 | 81.3899 | 98.7925 | 5 | 67618.375 | 48265.7439
23:00 |  | 118.3721 |  | F | 0.41084 | 81.5832 | 98.8133 | 5 | 66964.5703 | 47783.0468
23:30 |  | 127.1541 |  | F | 0.4631 | 80.9845 | 98.8196 | 5 | 65855.3281 | 47074.0287
24:00 |  | 121.076 |  | F | 0.42575 | 80.6212 | 98.7976 | 5 | 67295.8594 | 48142.3797
Náhradné hodnoty pre rok 2022 |  | SO2 | CO |  | HF | Teplota | Tlak | H2O |  | Prietok
|  | kg/h | kg/h |  | kg/h | °C | kPa | % |  | m3/h ns
|  | 9.6361 | 0 |  | 0.027831 | 79.8006 | 98.9325 | 0 | 0 | 58870.6857
Prepočítavacie koeficienty (ppm na mg/m3) |  | 2.86 | 1.25
Konštanta vlhkosti |  | 0.8
Prietok ns = AN_M_PRIETOK*(273.15/(273.15+AN_M_TEPLOTA))*(AN_M_TLAK/101.3)*((100-AN_VLHKOST)/100)
SO2_hmot = (1*AN_M_SO2/1000000)*AN_Prietok_ns
HF_hmot = (1*AN_S_HF/1000000)*AN_Prietok_ns
Označenie SPH
žiadne | platná hodnota
A | SPH > EL
B | SPH > 1,2 EL
C | SPH > 2,0 EL
F | Neplatná hodnota
E | Náhradná hodnota
Prístup do systému:
ecm administrator - konfiguračný prístup
obsluha - prezeranie bez možnosti konfigurácie