## denny
Denný protokol za |  | 2022-06-24
|  | SO2 | CO | HF
Tech.jednotky |  | mg/m3 ns | mg/m3 ns | mg/m3 ns
Emisný limit |  | 350 |  | 1
I (%) |  | 20 |  | 40
N / % SPH > EL+I |  | 0 / 0,0 |  | 0 / 0,0
N SPH > 2 EL |  | 0 |  | 0
PDH [mg/m3 ns] |  | 110.7808 | 951.9748 | 0.84675
N platných SPH |  | 48 | 48 | 48
N / % SPH F |  | 0 / 0,0 | 0 / 0,0 | 0 / 0,0
N / % SPH E |  | 0 / 0,0 | 0 / 0,0 | 0 / 0,0
Množstvo ZL [kg] |  | 2050.5295 | 17635.2923 | 15.6033
Q spal. tis.[m3 ns] |  | 18519.8296 | 18519.8296 | 18519.8296
Výroba |  | x | x | 285675
Emisný faktor |  | x | x | 5.4619e-05
čas | chod | SO2 | CO | HF | Teplota | Tlak | H2O | Prietok | Prietok
|  | mg/m3 ns | mg/m3 ns | mg/m3 ns | °C | kPa | % | m3/h | m3/h ns
00:30 |  | 109.942 | 941.6713 | 0.56983 | 94.6079 | 98.0517 | 0.79999 | 1098585 | 783482.875
01:00 |  | 108.3045 | 944.8514 | 0.57299 | 94.0559 | 98.0703 | 0.79999 | 1099478 | 785445.125
01:30 |  | 103.2471 | 986.1381 | 0.54379 | 92.7796 | 98.0812 | 0.79999 | 1099136 | 788028.625
02:00 |  | 103.6951 | 982.7368 | 0.52165 | 91.9702 | 98.099 | 0.79999 | 1100115 | 790621.3125
02:30 |  | 104.2695 | 995.7669 | 0.50399 | 91.0094 | 98.109 | 0.79999 | 1098609 | 791703.125
03:00 |  | 100.0616 | 978.2344 | 0.51319 | 90.6057 | 98.1035 | 0.79999 | 1098197 | 792241.3125
03:30 |  | 99.2257 | 972.2811 | 0.52454 | 89.9558 | 98.0828 | 0.79999 | 1099851 | 794686.8125
04:00 |  | 104.1273 | 972.2786 | 0.54761 | 89.7767 | 98.0726 | 0.79999 | 1100471 | 795445
04:30 |  | 105.0098 | 980.9354 | 0.56213 | 89.4615 | 98.0654 | 0.79999 | 1101226 | 796625.1875
05:00 |  | 102.3642 | 993.7959 | 0.56114 | 89.0766 | 98.0689 | 0.79999 | 1101534 | 797721.875
05:30 |  | 104.5252 | 967.3503 | 0.56658 | 88.8819 | 98.0695 | 0.79999 | 1100848 | 797658.8125
06:00 |  | 101.1426 | 962.0634 | 0.58586 | 88.8256 | 98.0846 | 0.79999 | 1101463 | 798353.3125
06:30 |  | 107.7675 | 939.5754 | 0.61219 | 88.7424 | 98.0987 | 0.79999 | 1101459 | 798647.8125
07:00 |  | 112.1431 | 939.418 | 0.66268 | 89.1436 | 98.1022 | 0.79999 | 1102718 | 798706.125
07:30 |  | 117.3548 | 941.9881 | 0.70528 | 89.7921 | 98.1018 | 0.79999 | 1100901 | 795963.375
08:00 |  | 117.4249 | 950.326 | 0.75769 | 90.6444 | 98.1138 | 0.79999 | 1100994 | 794262.375
08:30 |  | 121.0255 | 949.5941 | 0.7813 | 91.2577 | 98.1047 | 0.79999 | 1101379 | 793128.8125
09:00 |  | 119.0861 | 958.7498 | 0.84451 | 92.0626 | 98.0937 | 0.79999 | 1101358 | 791280.375
09:30 |  | 124.6857 | 960.0612 | 0.96459 | 93.0035 | 98.0696 | 0.79999 | 1090575 | 781332.875
10:00 |  | 120.344 | 962.0007 | 0.96138 | 93.7364 | 98.0248 | 0.79999 | 1080005 | 771852.375
10:30 |  | 116.8771 | 958.6705 | 0.96614 | 94.1841 | 97.9909 | 0.79999 | 1078559 | 769613.375
11:00 |  | 112.1477 | 956.1713 | 0.92275 | 94.5122 | 97.9793 | 0.79999 | 1079039 | 769178.875
11:30 |  | 112.4375 | 945.6245 | 0.93224 | 95.2466 | 97.9706 | 0.79999 | 1078528 | 767215.875
12:00 |  | 106.671 | 944.2617 | 1.0665 | 96.2059 | 97.9558 | 0.79999 | 1076162 | 763428.125
12:30 |  | 94.1737 | 950.2516 | 1.0896 | 96.7686 | 97.9294 | 0.79999 | 1076431 | 762249.875
13:00 |  | 81.6559 | 949.044 | 0.96704 | 97.1043 | 97.9041 | 0.79999 | 1081523 | 764963.3125
13:30 |  | 75.3741 | 939.1343 | 0.77796 | 97.6267 | 97.8735 | 0.79999 | 1079992 | 762566.625
14:00 |  | 81.8361 | 942.2711 | 0.71205 | 98.166 | 97.8433 | 0.79999 | 1080602 | 761654.1875
14:30 |  | 92.796 | 948.7281 | 0.74562 | 98.4534 | 97.8377 | 0.79999 | 1081252 | 761477.375
15:00 |  | 99.2285 | 947.6091 | 0.78799 | 98.7664 | 97.8186 | 0.79999 | 1072240 | 754350.3125
15:30 |  | 100.3693 | 946.2052 | 0.84534 | 99.0459 | 97.7856 | 0.79999 | 1073705 | 754556.8125
16:00 |  | 103.7188 | 932.0991 | 0.91395 | 99.6701 | 97.7445 | 0.79999 | 1073381 | 752751.875
16:30 |  | 106.4905 | 923.7308 | 0.98655 | 100.0357 | 97.7207 | 0.79999 | 1072986 | 751551.625
17:00 |  | 104.9279 | 911.3774 | 1.0071 | 100.3078 | 97.6934 | 0.79999 | 1072507 | 750460.6875
17:30 |  | 108.7951 | 915.5958 | 1.0188 | 100.5759 | 97.6737 | 0.79999 | 1074802 | 751376.3125
18:00 |  | 117.4595 | 916.0798 | 1.0722 | 100.8949 | 97.6447 | 0.79999 | 1075009 | 750656.125
18:30 |  | 117.2812 | 922.3998 | 1.0872 | 100.8172 | 97.6216 | 0.79999 | 1075314 | 750844.375
19:00 |  | 115.9318 | 957.545 | 1.0838 | 100.4519 | 97.625 | 0.79999 | 1074970 | 751366.8125
19:30 |  | 115.0929 | 946.413 | 1.0735 | 100.4054 | 97.6369 | 0.79999 | 1073915 | 750812.625
20:00 |  | 125.9785 | 949.2178 | 1.0375 | 100.4701 | 97.6518 | 0.79999 | 1073931 | 750808.875
20:30 |  | 129.8403 | 951.1211 | 1.0643 | 100.2978 | 97.6546 | 0.79999 | 1073880 | 751141.375
21:00 |  | 124.8772 | 962.9211 | 1.0445 | 99.8115 | 97.6352 | 0.79999 | 1074390 | 752326.125
21:30 |  | 125.8464 | 936.4578 | 1.0382 | 99.185 | 97.6334 | 0.79999 | 1074112 | 753384.375
22:00 |  | 121.4751 | 937.8947 | 1.0559 | 98.5383 | 97.6316 | 0.79999 | 1075789 | 755858.625
22:30 |  | 130.4025 | 949.6464 | 1.0194 | 97.3994 | 97.6558 | 0.79999 | 1074921 | 757757.6875
23:00 |  | 142.5369 | 955.4022 | 1.1151 | 97.2115 | 97.691 | 0.79999 | 1076916 | 759825.875
23:30 |  | 138.4549 | 957.5236 | 1.1971 | 97.338 | 97.7041 | 0.79999 | 1077051 | 759764.3125
24:00 |  | 129.056 | 961.5767 | 1.1527 | 97.3268 | 97.6798 | 0.79999 | 1078374 | 760529.3125
Náhradné hodnoty pre rok 2022 |  | SO2 | CO | HF | Teplota | Tlak | H2O |  | Prietok
|  | kg/h | kg/h | kg/h | °C | kPa | % |  | m3/h ns
|  | 98.3465 | 0 | 0.36911 | 87.0634 | 98.1044 | 0 | 0 | 760551.4226
Prepočítavacie koeficienty (ppm na mg/m3) |  | 2.86 | 1.25
Konštanta vlhkosti |  | 0.8
Prietok ns = FS1_M_PRIETOK*(273.15/(273.15+FS1_M_TEPLOTA))*(FS1_M_TLAK/101.3)*((100-FS1_VLHKOST)/100)
SO2_hmot = (1*FS1_M_SO2/1000000)*FS1_Prietok_ns
CO_hmot = (1*FS1_M_CO/1000000)*FS1_Prietok_ns
HF_hmot = (1*FS1_S_HF/1000000)*FS1_Prietok_ns
Označenie SPH
žiadne | platná hodnota
A | SPH > EL
B | SPH > 1,2 EL
C | SPH > 2,0 EL
F | Neplatná hodnota
E | Náhradná hodnota
Prístup do systému:
ecm administrator - konfiguračný prístup
obsluha - prezeranie bez možnosti konfigurácie