## denny
Denný protokol za |  | 2025-02-14
|  | SO2 | CO |  | HF |  | Teplota |  | Tlak |  |  | Prietok
Tech.jednotky |  | mg/m3 ns | mg/m3 ns |  | mg/m3 ns |  | °C |  | kPa |  |  | m3/h ns
Emisný limit |  | 350 |  |  | 3
I (%) |  | 20 |  |  | 40 | [6 empty] | 7.86
N / % SPH > EL+I |  | 0 / 0,0 |  |  | 0 / 0,0
N SPH > 2 EL+I |  | 0 |  |  | 0
PDH [mg/m3 ns] |  | 262.038 |  | F | 0.00072375 |  | 73.7245 |  | 98.604 | 5.1 | 87512.243 | 63656.6745
N platných SPH |  | 48 | 0 |  | 48 |  | 48 |  | 48 | 48 | 48 | 48
N / % SPH F |  | 0 / 0,0 | 48 / 100,0 |  | 0 / 0,0 |  | 0 / 0,0 |  | 0 / 0,0 | 0 / 0,0 | 0 / 0,0 | 0 / 0,0
N / % SPH E |  | 0 / 0,0 |  |  | 0 / 0,0 | [6 empty] | 0 / 0,0
Množstvo ZL [kg] |  | 400.4297 | 0 |  | 0.0011 |  | 0 |  | 0 | 0 | 0 | 0
Q spal. tis.[m3 ns] |  | 763.8801 |  |  | 763.8801 | [6 empty] | 763.8801
Výroba |  | x | x |  | 0
Emisný faktor |  | x | x |  | 0
čas | chod | SO2 | CO |  | HF |  | Teplota |  | Tlak |  |  | Prietok
|  | mg/m3 ns | mg/m3 ns |  | mg/m3 ns |  | °C |  | kPa |  |  | m3/h ns
00:30 |  | 270.3675 |  | F | 0 |  | 73.5714 |  | 98.5488 | 5.1 | 87723.0469 | 63803.1813
01:00 |  | 266.3348 |  | F | 0 |  | 73.2417 |  | 98.5391 | 5.1 | 88067.6484 | 64108.4624
01:30 |  | 268.7699 |  | F | 0 |  | 73.29 |  | 98.5222 | 5.1 | 88376.7109 | 64313.4514
02:00 |  | 268.1714 |  | F | 0 |  | 73.6406 |  | 98.5249 | 5.1 | 89136.5781 | 64802.6029
02:30 |  | 265.4596 |  | F | 0.01824 |  | 73.5636 |  | 98.501 | 5.1 | 88786.3203 | 64546.6582
03:00 |  | 266.7487 |  | F | 0 |  | 73.67 |  | 98.4766 | 5.1 | 88712.7266 | 64457.3978
03:30 |  | 267.0333 |  | F | 0 |  | 73.3703 |  | 98.4679 | 5.1 | 88912.1953 | 64652.5215
04:00 |  | 269.1291 |  | F | 0 |  | 73.591 |  | 98.4534 | 5.1 | 88919.5625 | 64607.165
04:30 |  | 268.9785 |  | F | 0 |  | 73.5894 |  | 98.4421 | 5.1 | 88781.2812 | 64499.6118
05:00 |  | 269.2973 |  | F | 0 |  | 73.4935 |  | 98.4582 | 5.1 | 88615.1172 | 64407.1924
05:30 |  | 268.0357 |  | F | 0 |  | 73.2316 |  | 98.4672 | 5.1 | 88457.8828 | 64347.4411
06:00 |  | 266.9085 |  | F | 0 |  | 73.3864 |  | 98.4638 | 5.1 | 88102.4766 | 64058.0532
06:30 |  | 267.4574 |  | F | 0 |  | 73.5703 |  | 98.4429 | 5.1 | 88260.0859 | 64125.0097
07:00 |  | 268.6702 |  | F | 0 |  | 73.5416 |  | 98.4309 | 5.1 | 88096.6172 | 64003.7198
07:30 |  | 271.0105 |  | F | 0 |  | 73.3829 |  | 98.4419 | 5.1 | 88162.125 | 64087.812
08:00 |  | 272.7944 |  | F | 0 |  | 73.5302 |  | 98.4526 | 5.1 | 88312.7344 | 64177.0281
08:30 |  | 273.2491 |  | F | 0 |  | 73.5551 |  | 98.4632 | 5.1 | 87833.7188 | 63831.1752
09:00 |  | 274.2573 |  | F | 0 |  | 73.727 |  | 98.4748 | 5.1 | 87704.2891 | 63713.0587
09:30 |  | 275.8566 |  | F | 0 |  | 74.0173 |  | 98.4945 | 5.1 | 87752.9844 | 63707.8876
10:00 |  | 264.8184 |  | F | 0 |  | 73.8772 |  | 98.5049 | 5.1 | 87388.2266 | 63475.3882
10:30 |  | 265.3736 |  | F | 0 |  | 74.1429 |  | 98.5252 | 5.1 | 86929.2188 | 63106.641
11:00 |  | 265.08 |  | F | 0 |  | 74.7237 |  | 98.5474 | 5.1 | 86644.4688 | 62809.1071
11:30 |  | 262.3397 |  | F | 0 |  | 74.5295 |  | 98.5481 | 5.1 | 87079.5391 | 63160.1393
12:00 |  | 262.9135 |  | F | 0 |  | 74.1623 |  | 98.5557 | 5.1 | 86945.1406 | 63134.2461
12:30 |  | 269.694 |  | F | 0 |  | 74.5068 |  | 98.5659 | 5.1 | 87127.0391 | 63210.1302
13:00 |  | 276.6434 |  | F | 0 |  | 75.0983 |  | 98.5753 | 5.1 | 86923.6094 | 62961.4573
13:30 |  | 276.6156 |  | F | 0 |  | 75.1497 |  | 98.5911 | 5.1 | 87050.3281 | 63054.0781
14:00 |  | 268.4748 |  | F | 0 |  | 74.5178 |  | 98.618 | 5.1 | 88107.6641 | 63953.3739
14:30 |  | 264.8763 |  | F | 0 |  | 74.1377 |  | 98.6235 | 5.1 | 88466.875 | 64287.9432
15:00 |  | 265.1948 |  | F | 0 |  | 74.3852 |  | 98.6353 | 5.1 | 88221.7969 | 64071.8818
15:30 |  | 263.3633 |  | F | 0 |  | 74.9205 |  | 98.6485 | 5.1 | 87898.5859 | 63747.5038
16:00 |  | 261.5658 |  | F | 0 |  | 74.3181 |  | 98.6642 | 5.1 | 87983.6328 | 63929.9454
16:30 |  | 261.5575 |  | F | 0 |  | 73.6532 |  | 98.6721 | 5.1 | 87747.1953 | 63885.5412
17:00 |  | 264.4102 |  | F | 0 |  | 73.8704 |  | 98.6744 | 5.1 | 87646.0859 | 63773.4563
17:30 |  | 267.3513 |  | F | 0 |  | 74.3359 |  | 98.6785 | 5.1 | 87550.6172 | 63621.2953
18:00 |  | 264.4424 |  | F | 0 |  | 73.6816 |  | 98.6977 | 5.1 | 87088.8672 | 63417.5199
18:30 |  | 271.1463 |  | F | 0 |  | 73.1451 |  | 98.7274 | 5.1 | 86756.6562 | 63292.4621
19:00 |  | 241.0927 |  | F | 0 |  | 73.3682 |  | 98.7425 | 5.1 | 86820.875 | 63308.2332
19:30 |  | 242.2722 |  | F | 0 |  | 73.6801 |  | 98.745 | 5.1 | 86615.6719 | 63103.4131
20:00 |  | 244.0077 |  | F | 0 |  | 73.2728 |  | 98.7643 | 5.1 | 86701.8594 | 63252.7945
20:30 |  | 244.8139 |  | F | 0 |  | 72.9719 |  | 98.7786 | 5.1 | 86596.5391 | 63240.0807
21:00 |  | 245.7776 |  | F | 0 |  | 73.3291 |  | 98.7925 | 5.1 | 87014.125 | 63488.4337
21:30 |  | 243.8317 |  | F | 0.0165 |  | 73.2605 |  | 98.8125 | 5.1 | 85770.0156 | 62605.7804
22:00 |  | 244.0226 |  | F | 0 |  | 72.7472 |  | 98.8335 | 5.1 | 85537.5312 | 62541.9816
22:30 |  | 245.0165 |  | F | 0 |  | 72.7857 |  | 98.8423 | 5.1 | 85542.1641 | 62543.9886
23:00 |  | 242.8374 |  | F | 0 |  | 73.2649 |  | 98.8369 | 5.1 | 85434.8281 | 62375.6921
23:30 |  | 236.8922 |  | F | 0 |  | 73.1772 |  | 98.853 | 5.1 | 86048.4141 | 62849.8337
24:00 |  | 232.8669 |  | F | 0 |  | 72.7979 |  | 98.8729 | 5.1 | 86235.9922 | 63068.6061
Náhradné hodnoty pre rok 2025 |  | SO2 | CO |  | HF |  | Teplota |  | Tlak | H2O |  | Prietok
|  | kg/h | kg/h |  | kg/h |  | °C |  | kPa | % |  | m3/h ns
|  | 10.1722 | 0 |  | 0.011409 |  | 72.0254 |  | 98.8554 | 0 | 0 | 51571.8999
Prepočítavacie koeficienty (ppm na mg/m3) |  | 2.86 | 1.25
Konštanta vlhkosti |  | 5.1
Prietok ns = AN_M_PRIETOK*(273.15/(273.15+AN_M_TEPLOTA))*(AN_M_TLAK/101.3)*((100-AN_VLHKOST)/100)
SO2_hmot = (1*AN_M_SO2/1000000)*AN_Prietok_ns
HF_hmot = (1*AN_S_HF/1000000)*AN_Prietok_ns
Označenie SPH | [5 empty] | Označenie PDH
žiadne | platná hodnota |  |  |  |  | G |  | PDH > EL+ I
A | SPH > EL
B | SPH > 1,2 EL
C | SPH > 2,0 EL
F | Neplatná hodnota |  |  |  |  | Náhradné hodnoty boli použité
E | Náhradná hodnota |  |  |  |  | z dôvodu neplatného merania
Prístup do systému:
ecm administrator - konfiguračný prístup
obsluha - prezeranie bez možnosti konfigurácie