## denny
Denný protokol za |  | 2022-07-23
|  | SO2 | CO | HF
Tech.jednotky |  | mg/m3 ns | mg/m3 ns | mg/m3 ns
Emisný limit |  | 350 |  | 1
I (%) |  | 20 |  | 40
N / % SPH > EL+I |  | 0 / 0,0 |  | 27 / 56,3
N SPH > 2 EL |  | 0 |  | 10
PDH [mg/m3 ns] |  | 109.9962 | 940.4394 | 1.7223 | G
N platných SPH |  | 48 | 48 | 48
N / % SPH F |  | 0 / 0,0 | 0 / 0,0 | 0 / 0,0
N / % SPH E |  | 0 / 0,0 | 0 / 0,0 | 0 / 0,0
Množstvo ZL [kg] |  | 1985.9419 | 17017.2842 | 31.2539
Q spal. tis.[m3 ns] |  | 18109.134 | 18109.134 | 18109.134
Výroba |  | x | x | 298395
Emisný faktor |  | x | x | 0.00010474
čas | chod | SO2 | CO | HF |  | Teplota | Tlak | H2O | Prietok | Prietok
|  | mg/m3 ns | mg/m3 ns | mg/m3 ns |  | °C | kPa | % | m3/h | m3/h ns
00:30 |  | 111.7443 | 897.358 | 1.3088 |  | 101.1677 | 98.1751 | 0.79999 | 1100139 | 771810.8125
01:00 |  | 115.9599 | 925.1927 | 1.3823 |  | 100.6583 | 98.1714 | 0.79999 | 1101763 | 773975.3125
01:30 |  | 120.1793 | 946.9124 | 1.422 | A | 99.966 | 98.1622 | 0.79999 | 1100884 | 774718.875
02:00 |  | 127.3443 | 937.0047 | 1.5977 | A | 99.1671 | 98.1623 | 0.79999 | 1102358 | 777420.1875
02:30 |  | 115.2451 | 951.6407 | 1.6074 | B | 98.3761 | 98.1758 | 0.79999 | 1100759 | 778054.3125
03:00 |  | 110.0284 | 960.5125 | 1.5815 | A | 97.7059 | 98.1878 | 0.79999 | 1099314 | 778530.6875
03:30 |  | 103.4824 | 951.5373 | 1.4324 | A | 97.1371 | 98.1779 | 0.79999 | 1099081 | 779484
04:00 |  | 99.8339 | 943.54 | 1.3672 |  | 96.6591 | 98.1629 | 0.79999 | 1098255 | 779785.8125
04:30 |  | 94.5 | 934.9573 | 1.3033 |  | 96.278 | 98.1584 | 0.79999 | 1098627 | 780819.8125
05:00 |  | 93.4275 | 906.2963 | 1.2547 |  | 95.9477 | 98.1537 | 0.79999 | 1099846 | 782348.375
05:30 |  | 90.474 | 909.0351 | 1.2225 |  | 95.5519 | 98.1537 | 0.79999 | 1101248 | 784186.375
06:00 |  | 92.5776 | 906.2015 | 1.2249 |  | 95.3275 | 98.1519 | 0.79999 | 1102292 | 785393.1875
06:30 |  | 97.6291 | 897.0305 | 1.3012 |  | 95.4342 | 98.153 | 0.79999 | 1100132 | 783637.875
07:00 |  | 95.9789 | 911.9034 | 1.2841 |  | 95.811 | 98.1544 | 0.79999 | 1100695 | 783248.625
07:30 |  | 100.7222 | 914.4811 | 1.3487 |  | 96.0439 | 98.1564 | 0.79999 | 1099371 | 781831
08:00 |  | 96.1962 | 924.7753 | 1.2954 |  | 96.5294 | 98.145 | 0.79999 | 1097468 | 779361.875
08:30 |  | 91.2638 | 926.7655 | 1.1294 |  | 97.1456 | 98.1313 | 0.79999 | 1097115 | 777707.8125
09:00 |  | 97.1532 | 918.3303 | 1.2338 |  | 98.0233 | 98.1194 | 0.79999 | 1098431 | 776705
09:30 |  | 96.0872 | 928.7901 | 1.3564 |  | 98.7018 | 98.0813 | 0.79999 | 1095465 | 772892.6875
10:00 |  | 97.9554 | 943.5168 | 1.5039 | A | 99.6195 | 98.0897 | 0.79999 | 1097340 | 772378.125
10:30 |  | 100.3069 | 918.924 | 1.8045 | B | 100.6703 | 98.0574 | 0.79999 | 1097638 | 770162.375
11:00 |  | 106.6463 | 932.9258 | 1.9644 | B | 101.6841 | 98.033 | 0.79999 | 1096970 | 767420.375
11:30 |  | 108.6355 | 953.6334 | 2.0596 | B | 102.6111 | 98.0159 | 0.79999 | 1098017 | 766124.3125
12:00 |  | 110.7339 | 959.1365 | 2.3307 | B | 103.3514 | 98.0077 | 0.79999 | 1097989 | 764534.625
12:30 |  | 106.4755 | 965.6013 | 2.5271 | C | 103.9405 | 97.9437 | 0.79999 | 1098215 | 762996.875
13:00 |  | 110.7219 | 947.1027 | 2.7959 | C | 104.4047 | 97.933 | 0.79999 | 1099592 | 762929.1875
13:30 |  | 111.9804 | 935.3305 | 2.7828 | C | 104.6992 | 97.9105 | 0.79999 | 1099379 | 762013.3125
14:00 |  | 116.5529 | 935.0887 | 2.9059 | C | 105.2265 | 97.8601 | 0.79999 | 1099561 | 760686.125
14:30 |  | 116.4555 | 924.5818 | 2.9598 | C | 105.4631 | 97.8265 | 0.79999 | 1099095 | 759627.8125
15:00 |  | 112.4628 | 918.3689 | 2.8069 | C | 105.9695 | 97.7952 | 0.79999 | 1099762 | 758832.1875
15:30 |  | 108.2885 | 928.7617 | 2.7121 | C | 106.4148 | 97.7725 | 0.79999 | 1098609 | 756969
16:00 |  | 109.643 | 919.1068 | 2.7831 | C | 106.8785 | 97.7374 | 0.79999 | 1098791 | 755900.125
16:30 |  | 109.4798 | 918.5309 | 2.8264 | C | 106.9717 | 97.7143 | 0.79999 | 1097860 | 754893.625
17:00 |  | 105.0637 | 925.8038 | 2.584 | C | 106.6991 | 97.6815 | 0.79999 | 1098440 | 755580.125
17:30 |  | 102.8881 | 917.879 | 2.3466 | B | 106.5262 | 97.6965 | 0.79999 | 1096721 | 754856.1875
18:00 |  | 110.7829 | 909.3822 | 1.9249 | B | 106.8472 | 97.7407 | 0.79999 | 1070849 | 736767.125
18:30 |  | 134.5664 | 961.9899 | 1.614 | B | 107.0205 | 97.8141 | 0.79999 | 1024544 | 705106.625
19:00 |  | 131.2859 | 971.0165 | 1.5449 | A | 105.8339 | 97.8811 | 0.79999 | 1026751 | 709326.125
19:30 |  | 125.3242 | 973.0417 | 1.5466 | A | 105.2137 | 97.903 | 0.79999 | 1030666 | 713355.875
20:00 |  | 120.9456 | 983.0273 | 1.47 | A | 104.9965 | 97.8533 | 0.79999 | 1022741 | 707921.875
20:30 |  | 115.9101 | 981.7326 | 1.4044 | A | 104.8253 | 97.8708 | 0.79999 | 1021109 | 707234.8125
21:00 |  | 113.4349 | 975.026 | 1.2527 |  | 104.6795 | 97.9404 | 0.79999 | 1019269 | 706737.625
21:30 |  | 113.7562 | 961.4972 | 1.2109 |  | 104.6159 | 98.0038 | 0.79999 | 1019330 | 707353.625
22:00 |  | 116.9544 | 958.1652 | 1.1687 |  | 104.1493 | 98.0468 | 0.79999 | 1020560 | 709396.3125
22:30 |  | 134.7611 | 960.5482 | 1.1335 |  | 103.3749 | 98.0688 | 0.79999 | 1019845 | 710515.625
23:00 |  | 136.196 | 968.3871 | 1.1209 |  | 102.8787 | 98.0722 | 0.79999 | 1020395 | 711861.125
23:30 |  | 124.4722 | 993.8914 | 1.0143 |  | 102.1554 | 98.0708 | 0.79999 | 1004613 | 702192.375
24:00 |  | 117.3097 | 1006.827 | 0.91903 |  | 101.6706 | 98.0848 | 0.79999 | 1003872 | 702681.8125
Náhradné hodnoty pre rok 2022 |  | SO2 | CO | HF |  | Teplota | Tlak | H2O |  | Prietok
|  | kg/h | kg/h | kg/h |  | °C | kPa | % |  | m3/h ns
|  | 98.3465 | 0 | 0.36911 |  | 87.0634 | 98.1044 | 0 | 0 | 760551.4226
Prepočítavacie koeficienty (ppm na mg/m3) |  | 2.86 | 1.25
Konštanta vlhkosti |  | 0.8
Prietok ns = FS1_M_PRIETOK*(273.15/(273.15+FS1_M_TEPLOTA))*(FS1_M_TLAK/101.3)*((100-FS1_VLHKOST)/100)
SO2_hmot = (1*FS1_M_SO2/1000000)*FS1_Prietok_ns
CO_hmot = (1*FS1_M_CO/1000000)*FS1_Prietok_ns
HF_hmot = (1*FS1_S_HF/1000000)*FS1_Prietok_ns
Označenie SPH
žiadne | platná hodnota
A | SPH > EL
B | SPH > 1,2 EL
C | SPH > 2,0 EL
F | Neplatná hodnota
E | Náhradná hodnota
Prístup do systému:
ecm administrator - konfiguračný prístup
obsluha - prezeranie bez možnosti konfigurácie