## denny
Denný protokol za |  | 2022-07-23
|  | SO2 | CO | HF
Tech.jednotky |  | mg/m3 ns | mg/m3 ns | mg/m3 ns
Emisný limit |  | 350 |  | 1
I (%) |  | 20 |  | 40
N / % SPH > EL+I |  | 0 / 0,0 |  | 0 / 0,0
N SPH > 2 EL |  | 0 |  | 0
PDH [mg/m3 ns] |  | 79.3454 | 669.4027 | 0.75034
N platných SPH |  | 48 | 48 | 48
N / % SPH F |  | 0 / 0,0 | 0 / 0,0 | 0 / 0,0
N / % SPH E |  | 0 / 0,0 | 0 / 0,0 | 0 / 0,0
Množstvo ZL [kg] |  | 1169.3006 | 9882.024 | 11.0234
Q spal. tis.[m3 ns] |  | 14758.7106 | 14758.7106 | 14758.7106
Výroba |  | x | x | 298395
Emisný faktor |  | x | x | 3.6942e-05
čas | chod | SO2 | CO | HF | Teplota | Tlak | H2O | Prietok | Prietok
|  | mg/m3 ns | mg/m3 ns | mg/m3 ns | °C | kPa | % | m3/h | m3/h ns
00:30 |  | 98.7542 | 701.1215 | 0.77791 | 90.8806 | 99.2843 | 0.89999 | 615032.625 | 609497.3125
01:00 |  | 97.6799 | 712.2256 | 0.82259 | 90.6551 | 99.2749 | 0.89999 | 613597.6875 | 608075.1875
01:30 |  | 93.5235 | 695.6693 | 0.98779 | 90.2858 | 99.2711 | 0.89999 | 613794.375 | 608270.375
02:00 |  | 62.9408 | 689.756 | 0.78181 | 89.5982 | 99.2619 | 0.89999 | 612006.375 | 606498.3125
02:30 |  | 71.3344 | 690.873 | 0.59608 | 88.9667 | 99.2688 | 0.89999 | 614288.625 | 608760.125
03:00 |  | 79.4971 | 670.3838 | 0.59365 | 88.3647 | 99.2785 | 0.89999 | 614043.375 | 608517.125
03:30 |  | 82.8859 | 694.3155 | 0.66005 | 87.9976 | 99.2758 | 0.89999 | 612371.625 | 606860.3125
04:00 |  | 78.2781 | 702.6875 | 0.67069 | 87.5795 | 99.2485 | 0.89999 | 608529.6875 | 603052.875
04:30 |  | 85.3392 | 694.2407 | 0.7182 | 87.0221 | 99.2424 | 0.89999 | 614767.8125 | 609234.8125
05:00 |  | 82.2821 | 663.9244 | 0.7454 | 86.5375 | 99.2441 | 0.89999 | 616306.875 | 610760.125
05:30 |  | 76.6423 | 684.3627 | 0.64736 | 86.0352 | 99.2453 | 0.89999 | 611138.6875 | 605638.375
06:00 |  | 86.0172 | 680.0292 | 0.70125 | 85.7772 | 99.2421 | 0.89999 | 613416.8125 | 607896
06:30 |  | 86.3608 | 669.4996 | 0.81018 | 85.5681 | 99.244 | 0.89999 | 618184.375 | 612620.875
07:00 |  | 82.1761 | 668.5601 | 0.86503 | 85.8314 | 99.247 | 0.89999 | 614387.125 | 608857.625
07:30 |  | 79.5358 | 673.6388 | 0.85039 | 86.2971 | 99.252 | 0.89999 | 610843.8125 | 605346.125
08:00 |  | 77.4908 | 666.1085 | 0.78206 | 86.9689 | 99.2535 | 0.89999 | 615999.8125 | 610455.875
08:30 |  | 81.4857 | 672.1793 | 0.83516 | 87.7932 | 99.2454 | 0.89999 | 616033.125 | 610488.8125
09:00 |  | 88.3988 | 649.2444 | 1.0018 | 88.9432 | 99.2481 | 0.89999 | 614546.125 | 609015
09:30 |  | 74.3878 | 649.902 | 1.0236 | 89.9873 | 99.2151 | 0.89999 | 608458 | 602981.875
10:00 |  | 72.291 | 636.4361 | 0.84513 | 91.1294 | 99.233 | 0.89999 | 607876.8125 | 602405.8125
10:30 |  | 88.3703 | 634.0721 | 0.898 | 92.3655 | 99.218 | 0.89999 | 612365.125 | 606853.8125
11:00 |  | 85.6068 | 661.4267 | 1.0185 | 93.4422 | 99.1918 | 0.89999 | 609139.8125 | 603657.375
11:30 |  | 72.8997 | 638.8135 | 0.86359 | 94.092 | 99.1786 | 0.89999 | 614905.625 | 609371.625
12:00 |  | 86.4966 | 645.7586 | 0.88955 | 94.6912 | 99.1785 | 0.89999 | 614408.3125 | 608878.375
12:30 |  | 86.944 | 656.3436 | 1.1223 | 95.5444 | 99.1463 | 0.89999 | 610852.1875 | 605354.625
13:00 |  | 84.5453 | 648.5911 | 1.228 | 95.9455 | 99.1269 | 0.89999 | 614230.125 | 608701.875
13:30 |  | 70.8649 | 626.4012 | 1.1276 | 96.1688 | 99.1148 | 0.89999 | 614474.3125 | 608944
14:00 |  | 66.2567 | 619.0004 | 0.89521 | 96.8387 | 99.0586 | 0.89999 | 613491.125 | 607969.8125
14:30 |  | 84.1346 | 627.9313 | 0.94467 | 97.4095 | 99.0304 | 0.89999 | 611155.125 | 605654.8125
15:00 |  | 79.2836 | 635.203 | 0.9307 | 97.4987 | 98.9928 | 0.89999 | 614545.375 | 609014.625
15:30 |  | 75.7833 | 632.113 | 0.766 | 97.4647 | 98.9644 | 0.89999 | 612763.1875 | 607248.3125
16:00 |  | 93.6144 | 647.6033 | 0.80187 | 97.9614 | 98.931 | 0.89999 | 614054.8125 | 608528.3125
16:30 |  | 102.7331 | 649.7335 | 0.89182 | 98.4364 | 98.9035 | 0.89999 | 610997.625 | 605498.625
17:00 |  | 109.9737 | 667.6989 | 0.92698 | 98.3156 | 98.8642 | 0.89999 | 615043.875 | 609508.625
17:30 |  | 90.7439 | 676.6339 | 0.89631 | 98.119 | 98.8725 | 0.89999 | 617322.8125 | 611766.875
18:00 |  | 80.0428 | 699.5487 | 0.69683 | 97.8906 | 98.8916 | 0.89999 | 625732.875 | 620101.3125
18:30 |  | 81.6907 | 719.7744 | 0.61476 | 97.232 | 98.9404 | 0.89999 | 640932.875 | 635164.375
19:00 |  | 67.8078 | 727.653 | 0.58087 | 95.6725 | 98.9877 | 0.89999 | 642706.8125 | 636922.375
19:30 |  | 57.8971 | 723.5996 | 0.45056 | 94.2645 | 99.0139 | 0.89999 | 637465 | 631727.875
20:00 |  | 74.821 | 706.0833 | 0.42776 | 93.6247 | 98.9697 | 0.89999 | 638175.6875 | 632432.1875
20:30 |  | 72.0477 | 694.8058 | 0.45329 | 93.356 | 98.9793 | 0.89999 | 645421.3125 | 639612.375
21:00 |  | 69.4702 | 702.4822 | 0.4727 | 92.7859 | 99.0504 | 0.89999 | 638751.375 | 633002.625
21:30 |  | 54.3363 | 698.0267 | 0.40285 | 92.1877 | 99.1171 | 0.89999 | 640394.125 | 634630.625
22:00 |  | 56.3852 | 661.3987 | 0.38052 | 91.6362 | 99.1592 | 0.89999 | 639553.625 | 633797.625
22:30 |  | 57.3897 | 638.3451 | 0.36616 | 91.2648 | 99.1753 | 0.89999 | 636279.875 | 630553.3125
23:00 |  | 67.3448 | 642.8243 | 0.3739 | 90.8507 | 99.1617 | 0.89999 | 646452.625 | 640634.625
23:30 |  | 74.0653 | 640.0255 | 0.41891 | 90.3968 | 99.1524 | 0.89999 | 645704.875 | 639893.625
24:00 |  | 79.727 | 644.2795 | 0.46014 | 89.9777 | 99.1634 | 0.89999 | 642546.625 | 636763.625
Náhradné hodnoty pre rok 2022 |  | SO2 | CO | HF | Teplota | Tlak | H2O |  | Prietok
|  | kg/h | kg/h | kg/h | °C | kPa | % |  | m3/h ns
|  | 111.8847 | 0 | 0.26916 | 91.9673 | 98.8494 | 0 | 0 | 951657.9739
Prepočítavacie koeficienty (ppm na mg/m3) |  | 2.86 | 1.25
Konštanta vlhkosti |  | 0.8
Prietok ns = FS2_M_PRIETOK*(273.15/(273.15+FS2_M_TEPLOTA))*(FS2_M_TLAK/101.3)*((100-FS2_VLHKOST)/100)
SO2_hmot = (1*FS2_M_SO2/1000000)*FS2_Prietok_ns
CO_hmot = (1*FS2_M_CO/1000000)*FS2_Prietok_ns
HF_hmot = (1*FS2_S_HF/1000000)*FS2_Prietok_ns
Označenie SPH
žiadne | platná hodnota
A | SPH > EL
B | SPH > 1,2 EL
C | SPH > 2,0 EL
F | Neplatná hodnota
E | Náhradná hodnota
Prístup do systému:
ecm administrator - konfiguračný prístup
obsluha - prezeranie bez možnosti konfigurácie