## denny
Denný protokol za |  | 2024-04-16
|  | SO2 | CO |  | HF | Teplota | Tlak |  |  | Prietok
Tech.jednotky |  | mg/m3 ns | mg/m3 ns |  | mg/m3 ns | °C | kPa |  |  | m3/h ns
Emisný limit |  | 350 |  |  | 3
I (%) |  | 20 |  |  | 40
N / % SPH > EL+I |  | 0 / 0,0 |  |  | 0 / 0,0
N SPH > 2 EL+I |  | 0 |  |  | 0
PDH [mg/m3 ns] |  | 221.1168 |  | F | 0.43497 | 79.5666 | 98.0291 | 5 | 77231.6234 | 54982.0559
N platných SPH |  | 48 | 0 |  | 48 | 48 | 48 | 48 | 48 | 48
N / % SPH F |  | 0 / 0,0 | 48 / 100,0 |  | 0 / 0,0 | 0 / 0,0 | 0 / 0,0 | 0 / 0,0 | 0 / 0,0 | 0 / 0,0
N / % SPH E |  | 0 / 0,0 |  |  | 0 / 0,0 |  |  |  |  | 0 / 0,0
Množstvo ZL [kg] |  | 293.145 | 0 |  | 0.57546 | 0 | 0 | 0 | 0 | 0
Q spal. tis.[m3 ns] |  | 659.7847 |  |  | 659.7847 |  |  |  |  | 659.7847
Výroba |  | x | x |  | 0
Emisný faktor |  | x | x |  | 0
čas | chod | SO2 | CO |  | HF | Teplota | Tlak |  |  | Prietok
|  | mg/m3 ns | mg/m3 ns |  | mg/m3 ns | °C | kPa |  |  | m3/h ns
00:30 |  | 249.8632 |  | F | 0.46123 | 80.5557 | 98.0802 | 5 | 79527.0859 | 56489.7783
01:00 |  | 254.5308 |  | F | 0.52417 | 81.0094 | 98.0755 | 5 | 80141.3359 | 56850.4459
01:30 |  | 253.3292 |  | F | 0.54529 | 80.8752 | 98.0754 | 5 | 80007.2578 | 56776.745
02:00 |  | 254.1224 |  | F | 0.54287 | 80.4525 | 98.0785 | 5 | 80206.1641 | 56987.7313
02:30 |  | 259.7829 |  | F | 0.64167 | 80.0047 | 98.0363 | 5 | 80886.0391 | 57518.9106
03:00 |  | 262.1818 |  | F | 0.65193 | 79.8464 | 97.9969 | 5 | 80808.2188 | 57466.286
03:30 |  | 276.3197 |  | F | 0.68868 | 80.2676 | 97.9985 | 5 | 80962.3125 | 57508.1604
04:00 |  | 275.7364 |  | F | 0.46551 | 80.7287 | 97.9673 | 5 | 81038.9688 | 57469.297
04:30 |  | 207.8799 |  | F | 0.44199 | 80.5584 | 97.9855 | 5 | 80874.9062 | 57391.2418
05:00 |  | 262.3931 |  | F | 0.46329 | 80.0331 | 97.9958 | 5 | 81055.5938 | 57611.0496
05:30 |  | 384.8905 |  | F | 0.41452 | 79.9393 | 98.017 | 5 | 81313.8516 | 57822.4589
06:00 |  | 381.1256 |  | F | 0.38812 | 80.1228 | 98.0256 | 5 | 81260.2656 | 57759.4275
06:30 |  | 265.5794 |  | F | 0.38754 | 79.7629 | 98.0134 | 5 | 80924.125 | 57571.984
07:00 |  | 211.9322 |  | F | 0.41773 | 79.2607 | 98.0387 | 5 | 80497.6562 | 57365.0344
07:30 |  | 202.3686 |  | F | 0.40718 | 79.3029 | 98.0439 | 5 | 80297.8828 | 57218.8067
08:00 |  | 201.6951 |  | F | 0.40081 | 79.8493 | 98.0576 | 5 | 80357.3906 | 57180.6122
08:30 |  | 200.1176 |  | F | 0.40551 | 79.8413 | 98.0189 | 5 | 80441.9922 | 57219.5132
09:00 |  | 197.5569 |  | F | 0.47845 | 79.4474 | 98.0088 | 5 | 80081.2031 | 57020.5935
09:30 |  | 203.7309 |  | F | 0.3952 | 79.5806 | 98.0231 | 5 | 79788.8203 | 56799.2803
10:00 |  | 204.6836 |  | F | 0.38789 | 79.5855 | 98.0396 | 5 | 79888.5859 | 56879.0753
10:30 |  | 209.8492 |  | F | 0.3886 | 78.8952 | 98.0344 | 5 | 76985.2812 | 54916.5143
11:00 |  | 196.7112 |  | F | 0.4015 | 78.5404 | 98.0341 | 5 | 76586.9141 | 54687.3279
11:30 |  | 200.9154 |  | F | 0.40031 | 79.0969 | 98.0631 | 5 | 76749.9062 | 54733.3112
12:00 |  | 248.3587 |  | F | 0.41122 | 79.8999 | 98.0765 | 5 | 76920.9375 | 54738.0124
12:30 |  | 266.1937 |  | F | 0.42091 | 79.7005 | 98.0639 | 5 | 76949.7266 | 54782.369
13:00 |  | 254.8957 |  | F | 0.40746 | 78.9665 | 98.0977 | 5 | 76118.7734 | 54322.4876
13:30 |  | 188.5001 |  | F | 0.3955 | 78.9891 | 98.0832 | 5 | 74383.8359 | 53073.0867
14:00 |  | 191.3465 |  | F | 0.42156 | 79.7171 | 98.0615 | 5 | 74018.3594 | 52691.6956
14:30 |  | 193.6287 |  | F | 0.40051 | 80.4662 | 98.0779 | 5 | 74131.8984 | 52669.5453
15:00 |  | 183.5973 |  | F | 0.41176 | 79.9088 | 98.0696 | 5 | 74968.5391 | 53343.5613
15:30 |  | 185.7278 |  | F | 0.40987 | 78.8143 | 98.0701 | 5 | 74316.5547 | 53044.3111
16:00 |  | 192.064 |  | F | 0.39288 | 78.0318 | 98.0507 | 5 | 72442.9922 | 51811.9883
16:30 |  | 188.6137 |  | F | 0.40649 | 77.9487 | 98.0415 | 5 | 74119.5859 | 53018.7205
17:00 |  | 194.4058 |  | F | 0.39978 | 78.3643 | 98.0274 | 5 | 75448.7578 | 53897.9289
17:30 |  | 190.1737 |  | F | 0.40902 | 78.9556 | 98.0072 | 5 | 75606.1328 | 53908.5331
18:00 |  | 190.4195 |  | F | 0.42719 | 79.5433 | 97.9771 | 5 | 75446.2266 | 53688.3492
18:30 |  | 195.2194 |  | F | 0.41462 | 79.8133 | 97.9787 | 5 | 75529.8359 | 53707.6405
19:00 |  | 195.7343 |  | F | 0.42569 | 79.6543 | 97.989 | 5 | 74735.4766 | 53172.3473
19:30 |  | 216.8777 |  | F | 0.40466 | 79.4609 | 98.0228 | 5 | 72414.5859 | 51567.1282
20:00 |  | 201.5795 |  | F | 0.39881 | 79.8586 | 98.0069 | 5 | 73711.9297 | 52423.312
20:30 |  | 190.9755 |  | F | 0.40098 | 79.8452 | 98.0002 | 5 | 75425.7578 | 53640.5615
21:00 |  | 188.0476 |  | F | 0.42048 | 79.1825 | 97.9802 | 5 | 75518.1562 | 53796.2777
21:30 |  | 190.8406 |  | F | 0.4181 | 79.1646 | 98.01 | 5 | 75443.7344 | 53762.3391
22:00 |  | 187.8485 |  | F | 0.40093 | 79.6691 | 98.0124 | 5 | 75510.6328 | 53734.4006
22:30 |  | 189.2472 |  | F | 0.38725 | 79.8947 | 97.9998 | 5 | 75167.125 | 53448.9308
23:00 |  | 190.1561 |  | F | 0.39815 | 78.9368 | 97.9953 | 5 | 72917.2578 | 51987.7619
23:30 |  | 189.5058 |  | F | 0.38714 | 78.3227 | 97.9985 | 5 | 72658.2266 | 51895.2754
24:00 |  | 192.3531 |  | F | 0.40747 | 78.5335 | 97.9892 | 5 | 72531.125 | 51768.535
Náhradné hodnoty pre rok 2024 |  | SO2 | CO |  | HF | Teplota | Tlak | H2O |  | Prietok
|  | kg/h | kg/h |  | kg/h | °C | kPa | % |  | m3/h ns
|  | 4.282 | 0 |  | 0.0083273 | 69.6983 | 98.8153 | 0 | 0 | 28614.1811
Prepočítavacie koeficienty (ppm na mg/m3) |  | 2.86 | 1.25
Konštanta vlhkosti |  | 5
Prietok ns = AN_M_PRIETOK*(273.15/(273.15+AN_M_TEPLOTA))*(AN_M_TLAK/101.3)*((100-AN_VLHKOST)/100)
SO2_hmot = (1*AN_M_SO2/1000000)*AN_Prietok_ns
HF_hmot = (1*AN_S_HF/1000000)*AN_Prietok_ns
Označenie SPH
žiadne | platná hodnota
A | SPH > EL
B | SPH > 1,2 EL
C | SPH > 2,0 EL
F | Neplatná hodnota
E | Náhradná hodnota
Prístup do systému:
ecm administrator - konfiguračný prístup
obsluha - prezeranie bez možnosti konfigurácie