## denny
Denný protokol za |  | 2022-07-06
|  | SO2 | CO | HF
Tech.jednotky |  | mg/m3 ns | mg/m3 ns | mg/m3 ns
Emisný limit |  | 350 |  | 1
I (%) |  | 20 |  | 40
N / % SPH > EL+I |  | 0 / 0,0 |  | 0 / 0,0
N SPH > 2 EL |  | 0 |  | 0
PDH [mg/m3 ns] |  | 101.8056 | 909.3962 | 0.9097
N platných SPH |  | 48 | 48 | 48
N / % SPH F |  | 0 / 0,0 | 0 / 0,0 | 0 / 0,0
N / % SPH E |  | 0 / 0,0 | 0 / 0,0 | 0 / 0,0
Množstvo ZL [kg] |  | 1952.9755 | 17442.4469 | 17.4443
Q spal. tis.[m3 ns] |  | 19180.3623 | 19180.3623 | 19180.3623
Výroba |  | x | x | 278285
Emisný faktor |  | x | x | 6.2685e-05
čas | chod | SO2 | CO | HF | Teplota | Tlak | H2O | Prietok | Prietok
|  | mg/m3 ns | mg/m3 ns | mg/m3 ns | °C | kPa | % | m3/h | m3/h ns
00:30 |  | 103.3158 | 883.4578 | 0.82025 | 93.0489 | 97.9479 | 0.79999 | 1113704 | 796803.625
01:00 |  | 98.1389 | 897.9357 | 0.80456 | 93.076 | 97.9588 | 0.79999 | 1113777 | 796884.6875
01:30 |  | 99.1562 | 912.123 | 0.76316 | 92.7882 | 97.9727 | 0.79999 | 1113783 | 797628.6875
02:00 |  | 101.0801 | 915.0406 | 0.75165 | 92.6779 | 97.9858 | 0.79999 | 1115356 | 799104.125
02:30 |  | 90.3597 | 909.0976 | 0.7237 | 92.3848 | 97.9985 | 0.79999 | 1113777 | 798712.875
03:00 |  | 75.7169 | 922.5574 | 0.6522 | 92.1943 | 98.0137 | 0.79999 | 1112224 | 798142.6875
03:30 |  | 76.9451 | 914.0839 | 0.61804 | 92.1255 | 98.0096 | 0.79999 | 1110609 | 797098.875
04:00 |  | 83.1688 | 895.8367 | 0.61698 | 91.955 | 98.035 | 0.79999 | 1112640 | 799136.875
04:30 |  | 82.1268 | 903.8093 | 0.60869 | 91.9266 | 98.0564 | 0.79999 | 1112022 | 798930
05:00 |  | 86.5648 | 904.4623 | 0.62285 | 91.875 | 98.0593 | 0.79999 | 1112582 | 799467.375
05:30 |  | 91.9831 | 901.5178 | 0.64002 | 91.6091 | 98.0717 | 0.79999 | 1112364 | 799994.125
06:00 |  | 93.0515 | 894.7264 | 0.65187 | 91.5722 | 98.078 | 0.79999 | 1112267 | 800058.625
06:30 |  | 97.8477 | 880.7188 | 0.6696 | 91.3751 | 98.0471 | 0.79999 | 1113564 | 801173.3125
07:00 |  | 106.0524 | 876.995 | 0.69745 | 91.4387 | 98.0379 | 0.79999 | 1114907 | 801923.625
07:30 |  | 107.9466 | 874.6706 | 0.80039 | 91.7819 | 98.0717 | 0.79999 | 1116795 | 802802.875
08:00 |  | 107.8547 | 887.3229 | 0.77544 | 91.8124 | 98.0932 | 0.79999 | 1115696 | 802121
08:30 |  | 112.0658 | 893.0895 | 0.76861 | 92.2266 | 98.1054 | 0.79999 | 1114329 | 800331.8125
09:00 |  | 110.173 | 887.3914 | 0.77133 | 92.1627 | 98.1052 | 0.79999 | 1116628 | 802118.125
09:30 |  | 109.5777 | 901.2191 | 0.82523 | 92.5911 | 98.1223 | 0.79999 | 1115629 | 800603.625
10:00 |  | 111.5571 | 906.6672 | 0.94357 | 93.1885 | 98.1628 | 0.79999 | 1115280 | 799379.3125
10:30 |  | 107.9354 | 912.6303 | 1.0457 | 93.328 | 98.1913 | 0.79999 | 1116552 | 800214.625
11:00 |  | 104.6959 | 930.227 | 0.94739 | 93.2378 | 98.2147 | 0.79999 | 1115988 | 800200.8125
11:30 |  | 106.9408 | 951.011 | 0.91103 | 93.3263 | 98.2052 | 0.79999 | 1116260 | 800126.375
12:00 |  | 107.465 | 927.4774 | 0.89983 | 93.7343 | 98.2062 | 0.79999 | 1116074 | 799109.6875
12:30 |  | 107.0579 | 926.355 | 0.96218 | 94.1553 | 98.2201 | 0.79999 | 1115150 | 797646.3125
13:00 |  | 108.1626 | 924.7172 | 1.0025 | 94.1194 | 98.2508 | 0.79999 | 1116013 | 798591.125
13:30 |  | 106.6532 | 923.7775 | 0.98761 | 94.4339 | 98.2719 | 0.79999 | 1117152 | 798893
14:00 |  | 105.6871 | 922.21 | 0.97381 | 94.3278 | 98.2969 | 0.79999 | 1117064 | 799262.6875
14:30 |  | 108.2301 | 916.2453 | 0.98471 | 94.4357 | 98.3052 | 0.79999 | 1116413 | 798632.3125
15:00 |  | 108.0753 | 910.2794 | 1.0197 | 94.5635 | 98.2867 | 0.79999 | 1116080 | 797965.625
15:30 |  | 104.321 | 926.5939 | 1.006 | 94.9155 | 98.2664 | 0.79999 | 1115623 | 796711.625
16:00 |  | 104.9378 | 924.7702 | 0.98192 | 94.9976 | 98.2666 | 0.79999 | 1116633 | 797258.1875
16:30 |  | 104.3527 | 919.2666 | 1.0294 | 95.3772 | 98.2607 | 0.79999 | 1117660 | 797121.875
17:00 |  | 105.1903 | 926.7541 | 1.0503 | 95.899 | 98.2398 | 0.79999 | 1117255 | 795533.625
17:30 |  | 109.258 | 910.8803 | 1.1363 | 95.4944 | 98.2339 | 0.79999 | 1119148 | 797710.625
18:00 |  | 105.7559 | 895.0255 | 1.2004 | 95.9327 | 98.2355 | 0.79999 | 1117739 | 795772.875
18:30 |  | 104.3465 | 900.6491 | 1.2322 | 96.2269 | 98.2306 | 0.79999 | 1118104 | 795359.8125
19:00 |  | 100.7473 | 900.7431 | 1.2373 | 96.5691 | 98.2304 | 0.79999 | 1116923 | 793780.875
19:30 |  | 99.4253 | 906.7607 | 1.2178 | 96.5103 | 98.2255 | 0.79999 | 1117701 | 794419.6875
20:00 |  | 98.6651 | 926.0004 | 1.1882 | 96.0478 | 98.2303 | 0.79999 | 1116375 | 794508.6875
20:30 |  | 93.462 | 931.5538 | 1.1403 | 95.6354 | 98.2549 | 0.79999 | 1116693 | 795823.375
21:00 |  | 93.3754 | 906.1464 | 1.0701 | 95.3293 | 98.2926 | 0.79999 | 1115796 | 796150.625
21:30 |  | 94.2541 | 907.4391 | 0.99058 | 94.5838 | 98.3336 | 0.79999 | 1117520 | 799328.125
22:00 |  | 94.124 | 909.9088 | 0.92781 | 93.6307 | 98.3658 | 0.79999 | 1118273 | 802209.3125
22:30 |  | 105.3415 | 906.5206 | 0.94534 | 92.9181 | 98.3803 | 0.79999 | 1117033 | 802997.875
23:00 |  | 110.1269 | 899.9755 | 0.97282 | 92.205 | 98.3944 | 0.79999 | 1119149 | 806204.125
23:30 |  | 120.2957 | 919.8306 | 1.0085 | 91.5488 | 98.3987 | 0.79999 | 1119791 | 808155.375
24:00 |  | 123.1044 | 924.5479 | 1.0704 | 91.2768 | 98.3998 | 0.79999 | 1119585 | 808619.125
Náhradné hodnoty pre rok 2022 |  | SO2 | CO | HF | Teplota | Tlak | H2O |  | Prietok
|  | kg/h | kg/h | kg/h | °C | kPa | % |  | m3/h ns
|  | 98.3465 | 0 | 0.36911 | 87.0634 | 98.1044 | 0 | 0 | 760551.4226
Prepočítavacie koeficienty (ppm na mg/m3) |  | 2.86 | 1.25
Konštanta vlhkosti |  | 0.8
Prietok ns = FS1_M_PRIETOK*(273.15/(273.15+FS1_M_TEPLOTA))*(FS1_M_TLAK/101.3)*((100-FS1_VLHKOST)/100)
SO2_hmot = (1*FS1_M_SO2/1000000)*FS1_Prietok_ns
CO_hmot = (1*FS1_M_CO/1000000)*FS1_Prietok_ns
HF_hmot = (1*FS1_S_HF/1000000)*FS1_Prietok_ns
Označenie SPH
žiadne | platná hodnota
A | SPH > EL
B | SPH > 1,2 EL
C | SPH > 2,0 EL
F | Neplatná hodnota
E | Náhradná hodnota
Prístup do systému:
ecm administrator - konfiguračný prístup
obsluha - prezeranie bez možnosti konfigurácie