## denny
Denný protokol za |  | 2022-07-06
|  | SO2 | CO | HF
Tech.jednotky |  | mg/m3 ns | mg/m3 ns | mg/m3 ns
Emisný limit |  | 350 |  | 1
I (%) |  | 20 |  | 40
N / % SPH > EL+I |  | 0 / 0,0 |  | 0 / 0,0
N SPH > 2 EL |  | 0 |  | 0
PDH [mg/m3 ns] |  | 86.6805 | 677.756 | 0.4588
N platných SPH |  | 48 | 48 | 48
N / % SPH F |  | 0 / 0,0 | 0 / 0,0 | 0 / 0,0
N / % SPH E |  | 0 / 0,0 | 0 / 0,0 | 0 / 0,0
Množstvo ZL [kg] |  | 1297.1735 | 10126.4373 | 6.8567
Q spal. tis.[m3 ns] |  | 14937.755 | 14937.755 | 14937.755
Výroba |  | x | x | 278285
Emisný faktor |  | x | x | 2.4639e-05
čas | chod | SO2 | CO | HF | Teplota | Tlak | H2O | Prietok | Prietok
|  | mg/m3 ns | mg/m3 ns | mg/m3 ns | °C | kPa | % | m3/h | m3/h ns
00:30 |  | 96.9898 | 695.9495 | 0.42423 | 84.0844 | 99.0388 | 0.89999 | 662676 | 656711.875
01:00 |  | 104.2775 | 666.8972 | 0.52672 | 84.4891 | 99.0419 | 0.89999 | 663260.125 | 657290.875
01:30 |  | 114.4544 | 669.9707 | 0.61235 | 84.8005 | 99.0421 | 0.89999 | 656965.8125 | 651053.125
02:00 |  | 115.1808 | 662.5847 | 0.73134 | 85.3339 | 99.0646 | 0.89999 | 655920.3125 | 650017.125
02:30 |  | 88.2754 | 662.7349 | 0.75119 | 85.4914 | 99.0725 | 0.89999 | 626071.8125 | 620437.1875
03:00 |  | 74.895 | 650.5092 | 0.64626 | 85.3011 | 99.0874 | 0.89999 | 616092.6875 | 610547.8125
03:30 |  | 71.7358 | 639.5165 | 0.53442 | 84.869 | 99.0855 | 0.89999 | 605077.375 | 599631.6875
04:00 |  | 71.0916 | 648.8668 | 0.52883 | 84.7119 | 99.1102 | 0.89999 | 630312.8125 | 624639.8125
04:30 |  | 65.638 | 648.8234 | 0.49352 | 84.5541 | 99.1417 | 0.89999 | 624481.1875 | 618860.8125
05:00 |  | 61.6017 | 651.3473 | 0.4283 | 84.2366 | 99.1425 | 0.89999 | 618845.375 | 613276
05:30 |  | 75.1078 | 657.769 | 0.40315 | 83.9515 | 99.1508 | 0.89999 | 610076.8125 | 604586.125
06:00 |  | 90.2049 | 650.3359 | 0.45482 | 83.8316 | 99.1533 | 0.89999 | 625033.8125 | 619408.625
06:30 |  | 96.9009 | 634.8093 | 0.5445 | 83.5276 | 99.1339 | 0.89999 | 633180.875 | 627482.375
07:00 |  | 72.0037 | 625.5217 | 0.58162 | 83.734 | 99.1331 | 0.89999 | 609393.3125 | 603908.6875
07:30 |  | 53.8273 | 633.7094 | 0.45172 | 83.8904 | 99.1676 | 0.89999 | 624249 | 618630.8125
08:00 |  | 50.2715 | 612.4849 | 0.36842 | 82.6418 | 99.1997 | 0.89999 | 620271.625 | 614689.3125
08:30 |  | 56.0192 | 608.6772 | 0.34335 | 82.4108 | 99.213 | 0.89999 | 616694.125 | 611143.875
09:00 |  | 77.1842 | 625.5558 | 0.37461 | 83.0213 | 99.2156 | 0.89999 | 622967.3125 | 617360.625
09:30 |  | 88.0867 | 628.462 | 0.45175 | 83.8824 | 99.2323 | 0.89999 | 621618.625 | 616024
10:00 |  | 81.3558 | 632.5676 | 0.51833 | 82.7499 | 99.2987 | 0.89999 | 633399.375 | 627698.8125
10:30 |  | 76.8466 | 665.8444 | 0.4694 | 84.2548 | 99.3212 | 0.89999 | 629296.3125 | 623632.8125
11:00 |  | 77.9114 | 672.1683 | 0.45881 | 86.6462 | 99.3407 | 0.89999 | 629025.3125 | 623364.1875
11:30 |  | 88.523 | 658.1777 | 0.48677 | 87.6012 | 99.3369 | 0.89999 | 621723.625 | 616128.125
12:00 |  | 100.1074 | 662.6384 | 0.58108 | 88.2455 | 99.3453 | 0.89999 | 619480.3125 | 613904.875
12:30 |  | 96.6702 | 674.1624 | 0.58131 | 88.392 | 99.3645 | 0.89999 | 625499.375 | 619869.875
13:00 |  | 94.9838 | 677.7007 | 0.54502 | 88.549 | 99.3915 | 0.89999 | 623680.3125 | 618067.3125
13:30 |  | 91.7176 | 690.4524 | 0.56515 | 88.6167 | 99.4104 | 0.89999 | 620470.375 | 614886.125
14:00 |  | 89.7752 | 689.2861 | 0.60489 | 88.5068 | 99.4331 | 0.89999 | 622942 | 617335.375
14:30 |  | 96.1486 | 685.0086 | 0.60734 | 87.9187 | 99.436 | 0.89999 | 635590.1875 | 629869.875
15:00 |  | 93.0046 | 694.1298 | 0.54243 | 87.2392 | 99.4163 | 0.89999 | 630466.125 | 624791.875
15:30 |  | 97.9629 | 698.3761 | 0.47906 | 87.4861 | 99.3908 | 0.89999 | 630912.3125 | 625234.125
16:00 |  | 96.5066 | 695.657 | 0.44381 | 87.9444 | 99.3997 | 0.89999 | 624482.875 | 618862.8125
16:30 |  | 93.5674 | 717.8782 | 0.36301 | 88.2855 | 99.4086 | 0.89999 | 633701.3125 | 627998
17:00 |  | 95.2385 | 721.8814 | 0.29795 | 88.5452 | 99.3885 | 0.89999 | 633271.375 | 627572
17:30 |  | 94.7008 | 740.743 | 0.26205 | 88.4682 | 99.3796 | 0.89999 | 634070.8125 | 628364.125
18:00 |  | 90.6546 | 751.6116 | 0.253 | 88.4223 | 99.3716 | 0.89999 | 624297.8125 | 618679.3125
18:30 |  | 95.6921 | 724.2775 | 0.24295 | 87.9406 | 99.361 | 0.89999 | 631151.875 | 625471.625
19:00 |  | 102.0804 | 736.7795 | 0.27293 | 87.9134 | 99.3695 | 0.89999 | 634116.8125 | 628409.8125
19:30 |  | 108.0275 | 734.5735 | 0.33734 | 87.9148 | 99.3751 | 0.89999 | 624597 | 618975.625
20:00 |  | 91.4671 | 732.7676 | 0.44069 | 87.3672 | 99.3568 | 0.89999 | 636097.875 | 630373
20:30 |  | 86.3519 | 723.0779 | 0.44015 | 86.8089 | 99.3791 | 0.89999 | 622983.8125 | 617376.875
21:00 |  | 80.3576 | 718.6521 | 0.42046 | 86.1761 | 99.3972 | 0.89999 | 623640.375 | 618027.8125
21:30 |  | 78.3352 | 696.8289 | 0.40357 | 85.7362 | 99.433 | 0.89999 | 621281.875 | 615690.375
22:00 |  | 75.0877 | 705.2668 | 0.37378 | 85.1846 | 99.4606 | 0.89999 | 626967.8125 | 621325
22:30 |  | 80.9427 | 682.1412 | 0.33651 | 84.5331 | 99.4699 | 0.89999 | 631402.8125 | 625720
23:00 |  | 82.3794 | 690.7385 | 0.32394 | 83.9698 | 99.4743 | 0.89999 | 622045.125 | 616446.8125
23:30 |  | 91.978 | 693.8204 | 0.32192 | 83.542 | 99.4821 | 0.89999 | 626671.875 | 621031.875
24:00 |  | 108.5437 | 690.556 | 0.39759 | 83.3167 | 99.4817 | 0.89999 | 630374.3125 | 624700.8125
Náhradné hodnoty pre rok 2022 |  | SO2 | CO | HF | Teplota | Tlak | H2O |  | Prietok
|  | kg/h | kg/h | kg/h | °C | kPa | % |  | m3/h ns
|  | 111.8847 | 0 | 0.26916 | 91.9673 | 98.8494 | 0 | 0 | 951657.9739
Prepočítavacie koeficienty (ppm na mg/m3) |  | 2.86 | 1.25
Konštanta vlhkosti |  | 0.8
Prietok ns = FS2_M_PRIETOK*(273.15/(273.15+FS2_M_TEPLOTA))*(FS2_M_TLAK/101.3)*((100-FS2_VLHKOST)/100)
SO2_hmot = (1*FS2_M_SO2/1000000)*FS2_Prietok_ns
CO_hmot = (1*FS2_M_CO/1000000)*FS2_Prietok_ns
HF_hmot = (1*FS2_S_HF/1000000)*FS2_Prietok_ns
Označenie SPH
žiadne | platná hodnota
A | SPH > EL
B | SPH > 1,2 EL
C | SPH > 2,0 EL
F | Neplatná hodnota
E | Náhradná hodnota
Prístup do systému:
ecm administrator - konfiguračný prístup
obsluha - prezeranie bez možnosti konfigurácie