## denny
Denný protokol za |  | 2022-09-05
|  | SO2 | CO | HF
Tech.jednotky |  | mg/m3 ns | mg/m3 ns | mg/m3 ns
Emisný limit |  | 350 |  | 1
I (%) |  | 20 |  | 40
N / % SPH > EL+I |  | 0 / 0,0 |  | 0 / 0,0
N SPH > 2 EL |  | 0 |  | 0
PDH [mg/m3 ns] |  | 18.6999 | 0.074379 |  | F
N platných SPH |  | 48 | 48 | 0
N / % SPH F |  | 0 / 0,0 | 0 / 0,0 | 48 / 100,0
N / % SPH E |  | 0 / 0,0 | 0 / 0,0 | 48 / 100,0
Množstvo ZL [kg] |  | 64.1923 | 0.28559 | 0.92375
Q spal. tis.[m3 ns] |  | 3431.9279 | 3431.9279 | 3431.9279
Výroba |  | x | x | 20460
Emisný faktor |  | x | x | 4.5149e-05
čas | chod | SO2 | CO | HF |  | Teplota | Tlak | H2O | Prietok | Prietok
|  | mg/m3 ns | mg/m3 ns | mg/m3 ns |  | °C | kPa | % | m3/h | m3/h ns
00:30 |  | 18.121 | 0.00929 |  | F | 50.2779 | 99.995 | 0.89999 | 103303.3984 | 102373.6016
01:00 |  | 18.4942 | 0.00124 |  | F | 49.9143 | 100.0034 | 0.89999 | 110403.2969 | 109409.7031
01:30 |  | 18.3097 | 0.00124 |  | F | 49.5775 | 100.0038 | 0.89999 | 107825.3984 | 106855
02:00 |  | 18.5359 | 0.00124 |  | F | 49.2385 | 100.0092 | 0.89999 | 106360 | 105402.7969
02:30 |  | 18.667 | 0.00124 |  | F | 48.8853 | 100.0041 | 0.89999 | 108517.6016 | 107540.8984
03:00 |  | 18.7526 | 0.00124 |  | F | 48.6011 | 99.9971 | 0.89999 | 105744.8984 | 104793.2031
03:30 |  | 18.3276 | 0.00124 |  | F | 48.3203 | 99.9975 | 0.89999 | 112240.2969 | 111230.1016
04:00 |  | 18.5508 | 0.00124 |  | F | 48.0563 | 99.9945 | 0.89999 | 109634.2969 | 108647.6016
04:30 |  | 18.6312 | 0.00124 |  | F | 47.8324 | 99.995 | 0.89999 | 108572.7969 | 107595.6016
05:00 |  | 18.5657 | 0.00124 |  | F | 47.6225 | 100.009 | 0.89999 | 107118.5 | 106154.3984
05:30 |  | 18.5103 | 0.00124 |  | F | 47.4559 | 100.0065 | 0.89999 | 110256.8984 | 109264.5
06:00 |  | 19.051 | 0.00124 |  | F | 47.3043 | 100.0141 | 0.89999 | 110441 | 109447.1016
06:30 |  | 18.8214 | 0.00123 |  | F | 45.5491 | 100.0416 | 0.89999 | 131467.5938 | 130284.3984
07:00 |  | 18.6225 | 0.00124 |  | F | 39.0779 | 100.0771 | 0.89999 | 158422.7969 | 156997
07:30 |  | 18.8921 | 0.00124 |  | F | 37.388 | 100.0887 | 0.89999 | 158171.7031 | 156748.2031
08:00 |  | 18.3137 | 0.00503 |  | F | 36.6236 | 100.1084 | 0.89999 | 157845.7969 | 156425.2031
08:30 |  | 18.2668 | 0.02699 |  | F | 36.3138 | 100.1196 | 0.89999 | 157518.4062 | 156100.7031
09:00 |  | 18.4435 | 0.00954 |  | F | 36.43 | 100.1354 | 0.89999 | 156503 | 155094.5
09:30 |  | 18.5232 | 0.00955 |  | F | 36.8542 | 100.1556 | 0.89999 | 156371.9062 | 154964.5938
10:00 |  | 18.3797 | 0.03309 |  | F | 37.4078 | 100.1636 | 0.89999 | 155760.5 | 154358.7031
10:30 |  | 18.5694 | 0.11797 |  | F | 38.0214 | 100.1627 | 0.89999 | 154830 | 153436.5938
11:00 |  | 18.8691 | 0.12714 |  | F | 38.786 | 100.1548 | 0.89999 | 155379.9062 | 153981.5
11:30 |  | 18.7615 | 0.10724 |  | F | 39.6871 | 100.1343 | 0.89999 | 152432.5938 | 151060.7969
12:00 |  | 18.7926 | 0.01273 |  | F | 40.5049 | 100.1329 | 0.89999 | 153417.2031 | 152036.4062
12:30 |  | 19.1012 | 0.0751 |  | F | 41.2989 | 100.1254 | 0.89999 | 151604.0938 | 150239.7031
13:00 |  | 19.3065 | 0.12531 |  | F | 42.1743 | 100.0943 | 0.89999 | 150480 | 149125.5938
13:30 |  | 19.0349 | 0.01173 |  | F | 42.7563 | 100.0646 | 0.89999 | 149733.2031 | 148385.5938
14:00 |  | 19.1722 | 0.04018 |  | F | 43.3065 | 100.0492 | 0.89999 | 150668.4062 | 149312.4062
14:30 |  | 18.8882 | 0.0262 |  | F | 43.8468 | 100.0472 | 0.89999 | 149801.5938 | 148453.4062
15:00 |  | 18.5848 | 0.01657 |  | F | 44.1657 | 100.0379 | 0.89999 | 149040 | 147698.5938
15:30 |  | 18.7834 | 0.00817 |  | F | 44.2064 | 100.0282 | 0.89999 | 150719.9062 | 149363.4062
16:00 |  | 18.9763 | 0.06384 |  | F | 44.1831 | 100.0194 | 0.89999 | 149864.2969 | 148515.5
16:30 |  | 18.6985 | 0.11776 |  | F | 44.1495 | 100.0073 | 0.89999 | 149235.2969 | 147892.2031
17:00 |  | 18.731 | 0.02114 |  | F | 44.1439 | 99.9964 | 0.89999 | 149465.5938 | 148120.5
17:30 |  | 18.9594 | 0.03968 |  | F | 44.2141 | 99.9715 | 0.89999 | 149726.7969 | 148379.2969
18:00 |  | 19.5786 | 0.01969 |  | F | 44.103 | 99.945 | 0.89999 | 151032.5 | 149673.2031
18:30 |  | 19.8239 | 0.00786 |  | F | 43.8323 | 99.9265 | 0.89999 | 151571.2031 | 150207
19:00 |  | 19.6123 | 0.07973 |  | F | 43.4885 | 99.9107 | 0.89999 | 151901.2969 | 150534.2969
19:30 |  | 19.0458 | 0.11475 |  | F | 44.2417 | 99.9053 | 0.89999 | 166043.4062 | 164549
20:00 |  | 18.8529 | 0.07055 |  | F | 44.7609 | 99.9279 | 0.89999 | 171402 | 169859.2969
20:30 |  | 18.6729 | 0.10536 |  | F | 44.6176 | 99.9534 | 0.89999 | 171193.4062 | 169652.7031
21:00 |  | 18.5222 | 0.30217 |  | F | 44.3947 | 99.9633 | 0.89999 | 171310.7031 | 169768.9062
21:30 |  | 18.4326 | 0.24533 |  | F | 44.3046 | 99.9517 | 0.89999 | 166007.9062 | 164513.7969
22:00 |  | 18.407 | 0.23457 |  | F | 44.1735 | 99.9318 | 0.89999 | 165057.7969 | 163572.2969
22:30 |  | 18.6295 | 0.12574 |  | F | 43.8449 | 99.9215 | 0.89999 | 165535.5 | 164045.7031
23:00 |  | 18.4008 | 0.17546 |  | F | 43.4883 | 99.9279 | 0.89999 | 165859.2969 | 164366.5
23:30 |  | 17.9428 | 0.43456 |  | F | 43.1504 | 99.9307 | 0.89999 | 164920.2969 | 163436
24:00 |  | 17.6657 | 0.63281 |  | F | 42.8182 | 99.9235 | 0.89999 | 165477.0938 | 163987.7969
Náhradné hodnoty pre rok 2022 |  | SO2 | CO | HF |  | Teplota | Tlak | H2O |  | Prietok
|  | kg/h | kg/h | kg/h |  | °C | kPa | % |  | m3/h ns
|  | 111.8847 | 0 | 0.26916 |  | 91.9673 | 98.8494 | 0 | 0 | 951657.9739
Prepočítavacie koeficienty (ppm na mg/m3) |  | 2.86 | 1.25
Konštanta vlhkosti |  | 0.8
Prietok ns = FS2_M_PRIETOK*(273.15/(273.15+FS2_M_TEPLOTA))*(FS2_M_TLAK/101.3)*((100-FS2_VLHKOST)/100)
SO2_hmot = (1*FS2_M_SO2/1000000)*FS2_Prietok_ns
CO_hmot = (1*FS2_M_CO/1000000)*FS2_Prietok_ns
HF_hmot = (1*FS2_S_HF/1000000)*FS2_Prietok_ns
Označenie SPH
žiadne | platná hodnota
A | SPH > EL
B | SPH > 1,2 EL
C | SPH > 2,0 EL
F | Neplatná hodnota
E | Náhradná hodnota
Prístup do systému:
ecm administrator - konfiguračný prístup
obsluha - prezeranie bez možnosti konfigurácie