## denny
Denný protokol za |  | 2023-11-14
|  | SO2 | CO |  | HF | Teplota | Tlak |  |  | Prietok
Tech.jednotky |  | mg/m3 ns | mg/m3 ns |  | mg/m3 ns | °C | kPa |  |  | m3/h ns
Emisný limit |  | 350 |  |  | 3
I (%) |  | 20 |  |  | 40
N / % SPH > EL+I |  | 0 / 0,0 |  |  | 0 / 0,0
N SPH > 2 EL+I |  | 0 |  |  | 0
PDH [mg/m3 ns] |  | 281.6739 |  | F | 0.39846 | 66.4965 | 98.3178 | 5 | 33038.1508 | 24478.0993
N platných SPH |  | 48 | 0 |  | 48 | 48 | 48 | 48 | 48 | 48
N / % SPH F |  | 0 / 0,0 | 48 / 100,0 |  | 0 / 0,0 | 0 / 0,0 | 0 / 0,0 | 0 / 0,0 | 0 / 0,0 | 0 / 0,0
N / % SPH E |  | 0 / 0,0 |  |  | 48 / 100,0 |  |  |  |  | 0 / 0,0
Množstvo ZL [kg] |  | 165.6083 | 0 |  | 0.011865 | 0 | 0 | 0 | 0 | 0
Q spal. tis.[m3 ns] |  | 293.7372 |  |  | 293.7372 |  |  |  |  | 293.7372
Výroba |  | x | x |  | 0
Emisný faktor |  | x | x |  | 0
čas | chod | SO2 | CO |  | HF | Teplota | Tlak |  |  | Prietok
|  | mg/m3 ns | mg/m3 ns |  | mg/m3 ns | °C | kPa |  |  | m3/h ns
00:30 |  | 292.2284 |  | F | 0.40158 | 71.9304 | 98.343 | 5 | 35422.25 | 25859.1726
01:00 |  | 307.3339 |  | F | 0.38972 | 71.4965 | 98.3208 | 5 | 35413.668 | 25879.5996
01:30 |  | 305.4784 |  | F | 0.38541 | 71.4215 | 98.2715 | 5 | 35435.4453 | 25888.1695
02:00 |  | 297.989 |  | F | 0.38903 | 71.4186 | 98.2406 | 5 | 35519.6445 | 25941.7523
02:30 |  | 297.6687 |  | F | 0.38589 | 71.713 | 98.248 | 5 | 35430.6836 | 25856.6302
03:00 |  | 314.1314 |  | F | 0.38983 | 72.0529 | 98.2268 | 5 | 35379.9102 | 25788.6031
03:30 |  | 313.9994 |  | F | 0.39196 | 72.3594 | 98.2101 | 5 | 35385.0938 | 25765.1166
04:00 |  | 316.1298 |  | F | 0.39415 | 72.2243 | 98.2362 | 5 | 35362.6094 | 25765.6576
04:30 |  | 313.1209 |  | F | 0.39876 | 71.3521 | 98.2482 | 5 | 35353.9727 | 25827.7304
05:00 |  | 313.9162 |  | F | 0.39646 | 71.0308 | 98.2276 | 5 | 35328.0703 | 25827.4918
05:30 |  | 299.8748 |  | F | 0.38966 | 71.2633 | 98.212 | 5 | 35357.7148 | 25827.6119
06:00 |  | 303.6914 |  | F | 0.40184 | 71.5483 | 98.2392 | 5 | 35275.4844 | 25753.374
06:30 |  | 311.6183 |  | F | 0.39291 | 72.046 | 98.2305 | 5 | 35333.082 | 25755.9542
07:00 |  | 288.6033 |  | F | 0.41559 | 72.3677 | 98.249 | 5 | 35059.2695 | 25537.3617
07:30 |  | 268.3202 |  | F | 0.39994 | 71.8354 | 98.2624 | 5 | 35972.6953 | 26246.7247
08:00 |  | 282.4297 |  | F | 0.43454 | 71.3364 | 98.2793 | 5 | 36205.3906 | 26459.3191
08:30 |  | 277.4565 |  | F | 0.40984 | 70.6027 | 98.3062 | 5 | 36375.6641 | 26647.7762
09:00 |  | 276.0218 |  | F | 0.42138 | 69.9881 | 98.315 | 5 | 36980.0859 | 27141.5286
09:30 |  | 287.9398 |  | F | 0.41188 | 69.3344 | 98.3715 | 5 | 37357.6094 | 27486.7346
10:00 |  | 269.1765 |  | F | 0.44626 | 68.5151 | 98.3992 | 5 | 37103.9766 | 27373.2676
10:30 |  | 232.0279 |  | F | 0.39459 | 67.7911 | 98.3887 | 5 | 36509.8789 | 26989.2987
11:00 |  | 229.6104 |  | F | 0.38962 | 67.0574 | 98.4173 | 5 | 35533.9102 | 26332.1356
11:30 |  | 254.6463 |  | F | 0.39486 | 66.3391 | 98.4156 | 5 | 33934.3672 | 25199.5773
12:00 |  | 255.2985 |  | F | 0.40773 | 65.7148 | 98.4058 | 5 | 33303.707 | 24774.3495
12:30 |  | 265.8776 |  | F | 0.39306 | 65.1697 | 98.415 | 5 | 32883.5078 | 24503.4659
13:00 |  | 278.3667 |  | F | 0.40624 | 64.6177 | 98.4112 | 5 | 32342.4434 | 24138.7295
13:30 |  | 289.5804 |  | F | 0.38679 | 64.1103 | 98.4194 | 5 | 32341.2891 | 24176.1976
14:00 |  | 273.953 |  | F | 0.39006 | 63.6967 | 98.4085 | 5 | 32353.4746 | 24212.3427
14:30 |  | 273.4491 |  | F | 0.38788 | 63.3139 | 98.4225 | 5 | 32181.4355 | 24114.4114
15:00 |  | 277.3609 |  | F | 0.39221 | 62.9556 | 98.4168 | 5 | 31448.6562 | 23589.072
15:30 |  | 286.1726 |  | F | 0.40114 | 62.6736 | 98.4018 | 5 | 30961.9297 | 23239.9562
16:00 |  | 288.7804 |  | F | 0.39173 | 62.5035 | 98.3835 | 5 | 30994.1758 | 23271.621
16:30 |  | 290.5841 |  | F | 0.38791 | 62.33 | 98.3766 | 5 | 30981.5117 | 23272.5107
17:00 |  | 291.4611 |  | F | 0.39504 | 62.1323 | 98.3849 | 5 | 30860.1113 | 23196.9318
17:30 |  | 291.1509 |  | F | 0.39906 | 61.9312 | 98.3951 | 5 | 30013.5605 | 22576.4946
18:00 |  | 291.9308 |  | F | 0.39896 | 61.7621 | 98.3914 | 5 | 29821.002 | 22442.1216
18:30 |  | 293.7942 |  | F | 0.39224 | 61.6277 | 98.3986 | 5 | 29221.0664 | 22001.0789
19:00 |  | 303.7062 |  | F | 0.38532 | 61.5388 | 98.3761 | 5 | 28919.3828 | 21774.7348
19:30 |  | 294.9564 |  | F | 0.38378 | 61.5458 | 98.3495 | 5 | 28928.0352 | 21774.9121
20:00 |  | 268.9819 |  | F | 0.38501 | 61.6342 | 98.3355 | 5 | 31024.7715 | 23343.669
20:30 |  | 301.2508 |  | F | 0.3839 | 61.6331 | 98.3002 | 5 | 28924.9199 | 21755.9738
21:00 |  | 324.6974 |  | F | 0.38516 | 61.697 | 98.2771 | 5 | 30021.6055 | 22571.2333
21:30 |  | 313.4457 |  | F | 0.39486 | 61.7924 | 98.2664 | 5 | 29515.584 | 22182.0438
22:00 |  | 363.7274 |  | F | 0.39869 | 61.8257 | 98.2667 | 5 | 28571.2129 | 21470.2458
22:30 |  | 103.4073 |  | F | 0.40361 | 61.9465 | 98.2427 | 5 | 29841.416 | 22411.1926
23:00 |  | 134.5072 |  | F | 0.41302 | 62.2597 | 98.2119 | 5 | 30062.7246 | 22549.2615
23:30 |  | 243.0238 |  | F | 0.39913 | 62.1866 | 98.1792 | 5 | 29770.6055 | 22327.5678
24:00 |  | 267.472 |  | F | 0.43762 | 62.2099 | 98.1592 | 5 | 29512.6328 | 22128.0597
Náhradné hodnoty pre rok 2023 |  | SO2 | CO |  | HF | Teplota | Tlak | H2O |  | Prietok
|  | kg/h | kg/h |  | kg/h | °C | kPa | % |  | m3/h ns
|  | 6.0338 | 0 |  | 0.020196 | 72.9566 | 99.0641 | 0 | 0 | 43245.6011
Prepočítavacie koeficienty (ppm na mg/m3) |  | 2.86 | 1.25
Konštanta vlhkosti |  | 5
Prietok ns = AN_M_PRIETOK*(273.15/(273.15+AN_M_TEPLOTA))*(AN_M_TLAK/101.3)*((100-AN_VLHKOST)/100)
SO2_hmot = (1*AN_M_SO2/1000000)*AN_Prietok_ns
HF_hmot = (1*AN_S_HF/1000000)*AN_Prietok_ns
Označenie SPH
žiadne | platná hodnota
A | SPH > EL
B | SPH > 1,2 EL
C | SPH > 2,0 EL
F | Neplatná hodnota
E | Náhradná hodnota
Prístup do systému:
ecm administrator - konfiguračný prístup
obsluha - prezeranie bez možnosti konfigurácie