## denny
Denný protokol za |  | 2022-07-18
|  | SO2 | CO |  | HF
Tech.jednotky |  | mg/m3 ns | mg/m3 ns |  | mg/m3 ns
Emisný limit |  | 350 |  |  | 3
I (%) |  | 20 |  |  | 40
N / % SPH > EL+I |  | 0 / 0,0 |  |  | 0 / 0,0
N SPH > 2 EL |  | 0 |  |  | 0
PDH [mg/m3 ns] |  | 3.9007 |  | F | 0.50487
N platných SPH |  | 48 | 0 |  | 48
N / % SPH F |  | 0 / 0,0 | 48 / 100,0 |  | 0 / 0,0
N / % SPH E |  | 0 / 0,0 |  |  | 0 / 0,0
Množstvo ZL [kg] |  | 4.9996 |  |  | 0.68876
Q spal. tis.[m3 ns] |  | 1350.7533 |  |  | 1350.7533
Výroba |  | x | x |  | 279560
Emisný faktor |  | x | x |  | 2.4637e-06
čas | chod | SO2 | CO |  | HF | Teplota | Tlak | H2O | Prietok | Prietok
|  | mg/m3 ns | mg/m3 ns |  | mg/m3 ns | °C | kPa | % | m3/h | m3/h ns
00:30 |  | 0 |  | F | 1.2358 | 73.2419 | 99.4849 | 5 | 82201.2031 | 60476.016
01:00 |  | 0 |  | F | 1.1012 | 72.7996 | 99.484 | 5 | 82191.6953 | 60545.7626
01:30 |  | 0 |  | F | 0.43899 | 72.4688 | 99.4785 | 5 | 82133.9375 | 60557.8074
02:00 |  | 0 |  | F | 0.37585 | 72.1756 | 99.4714 | 5 | 82273.2578 | 60707.6391
02:30 |  | 0.85186 |  | F | 0.37584 | 71.797 | 99.4614 | 5 | 82234.6406 | 60739.6594
03:00 |  | 0 |  | F | 0.37584 | 71.4493 | 99.4531 | 5 | 82460.0859 | 60962.5454
03:30 |  | 0.03784 |  | F | 0.37582 | 71.0912 | 99.4493 | 5 | 82081.5312 | 60743.4801
04:00 |  | 1.8024 |  | F | 0.37581 | 70.8541 | 99.4398 | 5 | 82149.5938 | 60829.9688
04:30 |  | 4.1452 |  | F | 0.38314 | 70.6201 | 99.4386 | 5 | 82094.1953 | 60829.5885
05:00 |  | 0.77334 |  | F | 0.50696 | 70.2652 | 99.4393 | 5 | 81910.5156 | 60756.5912
05:30 |  | 0 |  | F | 0.78156 | 70.0125 | 99.4452 | 5 | 81482.9922 | 60487.5865
06:00 |  | 0 |  | F | 0.82311 | 69.8639 | 99.4444 | 5 | 81700.0234 | 60674.4924
06:30 |  | 0 |  | F | 0.78477 | 69.7657 | 99.4486 | 5 | 81480.625 | 60531.4602
07:00 |  | 0 |  | F | 0.73909 | 69.7435 | 99.4577 | 5 | 81345.3203 | 60440.3626
07:30 |  | 0 |  | F | 0.7976 | 69.7722 | 99.4613 | 5 | 81409.7812 | 60485.4068
08:00 |  | 0 |  | F | 0.69785 | 69.8301 | 99.4618 | 5 | 81471.7656 | 60521.5503
08:30 |  | 0 |  | F | 0.4307 | 69.9818 | 99.4702 | 5 | 81465.1172 | 60494.9676
09:00 |  | 0 |  | F | 0.37584 | 69.9751 | 99.4788 | 5 | 79882.2891 | 59325.8386
09:30 |  | 0 |  | F | 0.37586 | 70.0679 | 99.4846 | 5 | 79250.9609 | 58844.5073
10:00 |  | 0 |  | F | 0.41929 | 70.1377 | 99.4905 | 5 | 79200.9844 | 58798.9551
10:30 |  | 0 |  | F | 0.46065 | 70.3282 | 99.5107 | 5 | 78918.9531 | 58568.9531
11:00 |  | 1.3095 |  | F | 1.1619 | 70.1174 | 99.527 | 5 | 73753.8516 | 54778.2815
11:30 |  | 4.9101 |  | F | 0.63324 | 70.0975 | 99.5232 | 5 | 72587.5156 | 53913.078
12:00 |  | 7.6957 |  | F | 0.57447 | 69.985 | 99.5295 | 5 | 71689.3047 | 53266.7671
12:30 |  | 9.3459 |  | F | 0.66482 | 69.9839 | 99.5384 | 5 | 71569.9141 | 53183.0183
13:00 |  | 11.1457 |  | F | 0.41404 | 70.0729 | 99.5447 | 5 | 71607.0547 | 53200.1581
13:30 |  | 11.1548 |  | F | 0.376 | 70.0643 | 99.533 | 5 | 71488.6641 | 53107.3312
14:00 |  | 9.0477 |  | F | 0.43345 | 70.1063 | 99.5173 | 5 | 71439.2812 | 53055.7627
14:30 |  | 9.0753 |  | F | 0.37883 | 70.0947 | 99.5099 | 5 | 71440.9531 | 53054.8501
15:00 |  | 9.6061 |  | F | 0.37603 | 70.1568 | 99.4964 | 5 | 71458.2578 | 53050.9303
15:30 |  | 10.437 |  | F | 0.37604 | 70.296 | 99.4832 | 5 | 71563.4844 | 53100.4394
16:00 |  | 10.2872 |  | F | 0.37603 | 70.4048 | 99.4798 | 5 | 71422.9141 | 52977.527
16:30 |  | 9.8466 |  | F | 0.37625 | 70.4738 | 99.4722 | 5 | 71531.5625 | 53043.4346
17:00 |  | 9.5665 |  | F | 0.37619 | 70.5401 | 99.4605 | 5 | 71598.1562 | 53076.3372
17:30 |  | 9.467 |  | F | 0.37607 | 70.5869 | 99.4354 | 5 | 71407.9062 | 52914.7301
18:00 |  | 7.5221 |  | F | 0.37611 | 70.5536 | 99.4306 | 5 | 71462.1406 | 52957.5027
18:30 |  | 6.2188 |  | F | 0.37611 | 70.5622 | 99.4237 | 5 | 71561.0938 | 53025.8107
19:00 |  | 7.6904 |  | F | 0.37611 | 70.6017 | 99.4244 | 5 | 71479.4141 | 52959.5736
19:30 |  | 7.7409 |  | F | 0.37794 | 70.6062 | 99.4235 | 5 | 71290.9766 | 52818.7821
20:00 |  | 3.9823 |  | F | 0.37656 | 70.4955 | 99.4238 | 5 | 71637.2734 | 53092.6038
20:30 |  | 4.6335 |  | F | 0.37646 | 70.295 | 99.4228 | 5 | 71440.5391 | 52977.1716
21:00 |  | 4.8604 |  | F | 0.37602 | 70.0863 | 99.4263 | 5 | 71479.4062 | 53040.1199
21:30 |  | 3.1669 |  | F | 0.37599 | 69.886 | 99.4321 | 5 | 71314.5938 | 52951.8013
22:00 |  | 1.9067 |  | F | 0.37692 | 69.6599 | 99.4202 | 5 | 71539.3203 | 53147.3397
22:30 |  | 2.7547 |  | F | 0.37596 | 69.5147 | 99.4058 | 5 | 71579.6094 | 53192.0623
23:00 |  | 2.0008 |  | F | 0.37596 | 69.3149 | 99.3897 | 5 | 71563.3672 | 53202.399
23:30 |  | 2.0136 |  | F | 0.50307 | 69.1655 | 99.381 | 5 | 71671.1797 | 53301.1689
24:00 |  | 2.2366 |  | F | 0.46544 | 68.9742 | 99.3719 | 5 | 70956.5859 | 52794.3968
Náhradné hodnoty pre rok 2022 |  | SO2 | CO |  | HF | Teplota | Tlak | H2O |  | Prietok
|  | kg/h | kg/h |  | kg/h | °C | kPa | % |  | m3/h ns
|  | 9.6361 | 0 |  | 0.027831 | 79.8006 | 98.9325 | 0 | 0 | 58870.6857
Prepočítavacie koeficienty (ppm na mg/m3) |  | 2.86 | 1.25
Konštanta vlhkosti |  | 0.8
Prietok ns = AN_M_PRIETOK*(273.15/(273.15+AN_M_TEPLOTA))*(AN_M_TLAK/101.3)*((100-AN_VLHKOST)/100)
SO2_hmot = (1*AN_M_SO2/1000000)*AN_Prietok_ns
HF_hmot = (1*AN_S_HF/1000000)*AN_Prietok_ns
Označenie SPH
žiadne | platná hodnota
A | SPH > EL
B | SPH > 1,2 EL
C | SPH > 2,0 EL
F | Neplatná hodnota
E | Náhradná hodnota
Prístup do systému:
ecm administrator - konfiguračný prístup
obsluha - prezeranie bez možnosti konfigurácie