## denny
Denný protokol za |  | 2022-07-18
|  | SO2 | CO | HF
Tech.jednotky |  | mg/m3 ns | mg/m3 ns | mg/m3 ns
Emisný limit |  | 350 |  | 1
I (%) |  | 20 |  | 40
N / % SPH > EL+I |  | 0 / 0,0 |  | 0 / 0,0
N SPH > 2 EL |  | 0 |  | 0
PDH [mg/m3 ns] |  | 116.3331 | 977.742 | 0.87037
N platných SPH |  | 48 | 48 | 48
N / % SPH F |  | 0 / 0,0 | 0 / 0,0 | 0 / 0,0
N / % SPH E |  | 0 / 0,0 | 0 / 0,0 | 0 / 0,0
Množstvo ZL [kg] |  | 2214.8712 | 18614.0919 | 16.5875
Q spal. tis.[m3 ns] |  | 19040.2897 | 19040.2897 | 19040.2897
Výroba |  | x | x | 279560
Emisný faktor |  | x | x | 5.9334e-05
čas | chod | SO2 | CO | HF | Teplota | Tlak | H2O | Prietok | Prietok
|  | mg/m3 ns | mg/m3 ns | mg/m3 ns | °C | kPa | % | m3/h | m3/h ns
00:30 |  | 113.4914 | 919.4268 | 0.56187 | 90.4057 | 99.0203 | 0.79999 | 1095027 | 797775.875
01:00 |  | 119.6948 | 926.8292 | 0.5892 | 90.1015 | 99.0368 | 0.79999 | 1095858 | 799182.375
01:30 |  | 120.1727 | 949.2486 | 0.63153 | 89.3904 | 99.0479 | 0.79999 | 1096230 | 801110.6875
02:00 |  | 122.0355 | 977.7138 | 0.68119 | 88.4257 | 99.0557 | 0.79999 | 1096522 | 803523.375
02:30 |  | 128.6805 | 983.2045 | 0.77231 | 87.4426 | 99.0569 | 0.79999 | 1097841 | 806694.625
03:00 |  | 137.2717 | 982.6045 | 0.90382 | 86.7292 | 99.0602 | 0.79999 | 1097916 | 808377
03:30 |  | 123.3508 | 973.4518 | 0.95544 | 86.1532 | 99.0693 | 0.79999 | 1098070 | 809859.125
04:00 |  | 121.1663 | 982.5117 | 1.0031 | 85.6859 | 99.0675 | 0.79999 | 1099043 | 811619.625
04:30 |  | 115.8601 | 945.4485 | 1.0668 | 85.2828 | 99.0717 | 0.79999 | 1098544 | 812197.375
05:00 |  | 103.6002 | 957.9315 | 1.0257 | 84.7935 | 99.0834 | 0.79999 | 1097993 | 812996.3125
05:30 |  | 95.8711 | 969.3005 | 0.9358 | 84.317 | 99.0977 | 0.79999 | 1097751 | 814018.875
06:00 |  | 98.139 | 948.985 | 0.92578 | 84.1406 | 99.1059 | 0.79999 | 1098187 | 814811.625
06:30 |  | 101.05 | 936.506 | 0.91806 | 84.1087 | 99.1208 | 0.79999 | 1096060 | 813427.8125
07:00 |  | 98.2468 | 938.705 | 0.85011 | 84.3191 | 99.1275 | 0.79999 | 1096672 | 813461.3125
07:30 |  | 138.2079 | 938.3465 | 0.93575 | 85.1463 | 99.1248 | 0.79999 | 1099610 | 813734.375
08:00 |  | 107.2098 | 939.7751 | 0.92041 | 85.4068 | 99.119 | 0.79999 | 1093583 | 808640.375
08:30 |  | 101.587 | 967.4615 | 0.78745 | 86.0142 | 99.1112 | 0.79999 | 1092849 | 806669.8125
09:00 |  | 149.8767 | 992.7209 | 1.0915 | 87.1179 | 99.0922 | 0.79999 | 1097737 | 807639.875
09:30 |  | 125.5985 | 1001.605 | 1.2172 | 87.8216 | 99.0823 | 0.79999 | 1093459 | 802842.625
10:00 |  | 107.8697 | 1018.868 | 1.0486 | 88.6746 | 99.066 | 0.79999 | 1092802 | 800339.3125
10:30 |  | 98.5189 | 1035.859 | 0.99026 | 89.4955 | 99.0597 | 0.79999 | 1092550 | 798289.8125
11:00 |  | 104.5988 | 1035.976 | 0.92182 | 90.2875 | 99.0482 | 0.79999 | 1093927 | 797463.8125
11:30 |  | 107.8284 | 1023.248 | 0.89429 | 91.0464 | 99.019 | 0.79999 | 1094363 | 795884.3125
12:00 |  | 101.267 | 1020.098 | 0.85896 | 91.8805 | 98.9849 | 0.79999 | 1094454 | 793859.6875
12:30 |  | 101.2896 | 1031.007 | 0.83545 | 92.7666 | 98.956 | 0.79999 | 1095457 | 792428.3125
13:00 |  | 106.0914 | 1009.966 | 0.8639 | 93.4441 | 98.9381 | 0.79999 | 1094815 | 790359.3125
13:30 |  | 108.0779 | 990.7718 | 0.90768 | 94.4643 | 98.9008 | 0.79999 | 1093192 | 786700.375
14:00 |  | 103.3001 | 994.9377 | 0.88798 | 95.2157 | 98.8581 | 0.79999 | 1093939 | 785291.3125
14:30 |  | 100.4848 | 1001.321 | 0.82468 | 95.7643 | 98.8371 | 0.79999 | 1092763 | 783116.125
15:00 |  | 102.2735 | 990.5626 | 0.7507 | 96.5951 | 98.8089 | 0.79999 | 1092863 | 781203
15:30 |  | 102.7266 | 1004.187 | 0.74135 | 97.2033 | 98.7786 | 0.79999 | 1091472 | 778691
16:00 |  | 103.7291 | 986.1681 | 0.78874 | 97.7902 | 98.7629 | 0.79999 | 1093869 | 779040.6875
16:30 |  | 101.8705 | 990.072 | 0.81173 | 98.5874 | 98.7422 | 0.79999 | 1091957 | 775848.625
17:00 |  | 106.4981 | 992.325 | 0.81713 | 98.9931 | 98.7165 | 0.79999 | 1091971 | 774810.375
17:30 |  | 112.1609 | 991.0594 | 0.83369 | 99.5592 | 98.688 | 0.79999 | 1092881 | 774055.125
18:00 |  | 117.9181 | 964.0221 | 0.8468 | 99.9711 | 98.6636 | 0.79999 | 1092557 | 772779.125
18:30 |  | 113.7095 | 954.8166 | 0.83448 | 100.3089 | 98.6413 | 0.79999 | 1092760 | 772049
19:00 |  | 109.7075 | 960.2998 | 0.77469 | 100.3499 | 98.6397 | 0.79999 | 1092572 | 771816.625
19:30 |  | 115.5115 | 972.3997 | 0.82501 | 100.2316 | 98.6395 | 0.79999 | 1093486 | 772706.3125
20:00 |  | 118.6288 | 985.7344 | 0.81143 | 99.8723 | 98.6518 | 0.79999 | 1092852 | 773097
20:30 |  | 124.8058 | 982.1318 | 0.78321 | 99.7284 | 98.665 | 0.79999 | 1094354 | 774563
21:00 |  | 132.9691 | 979.181 | 0.78795 | 98.987 | 98.6896 | 0.79999 | 1095910 | 777401.125
21:30 |  | 134.001 | 971.6614 | 0.81343 | 97.9177 | 98.7349 | 0.79999 | 1096152 | 780170.875
22:00 |  | 137.1735 | 972.1952 | 0.84914 | 96.8328 | 98.7495 | 0.79999 | 1098132 | 783988.375
22:30 |  | 144.7965 | 974.1275 | 0.88629 | 95.9041 | 98.7561 | 0.79999 | 1098275 | 786116.125
23:00 |  | 148.1264 | 957.9177 | 0.92513 | 95.0933 | 98.7585 | 0.79999 | 1099695 | 788885.3125
23:30 |  | 146.141 | 955.0087 | 0.9827 | 94.5105 | 98.77 | 0.79999 | 1099324 | 789963
24:00 |  | 150.8026 | 953.9157 | 1.1075 | 94.3021 | 98.7712 | 0.79999 | 1100240 | 791079.375
Náhradné hodnoty pre rok 2022 |  | SO2 | CO | HF | Teplota | Tlak | H2O |  | Prietok
|  | kg/h | kg/h | kg/h | °C | kPa | % |  | m3/h ns
|  | 98.3465 | 0 | 0.36911 | 87.0634 | 98.1044 | 0 | 0 | 760551.4226
Prepočítavacie koeficienty (ppm na mg/m3) |  | 2.86 | 1.25
Konštanta vlhkosti |  | 0.8
Prietok ns = FS1_M_PRIETOK*(273.15/(273.15+FS1_M_TEPLOTA))*(FS1_M_TLAK/101.3)*((100-FS1_VLHKOST)/100)
SO2_hmot = (1*FS1_M_SO2/1000000)*FS1_Prietok_ns
CO_hmot = (1*FS1_M_CO/1000000)*FS1_Prietok_ns
HF_hmot = (1*FS1_S_HF/1000000)*FS1_Prietok_ns
Označenie SPH
žiadne | platná hodnota
A | SPH > EL
B | SPH > 1,2 EL
C | SPH > 2,0 EL
F | Neplatná hodnota
E | Náhradná hodnota
Prístup do systému:
ecm administrator - konfiguračný prístup
obsluha - prezeranie bez možnosti konfigurácie