## denny
Denný protokol za |  | 2022-07-18
|  | SO2 | CO | HF
Tech.jednotky |  | mg/m3 ns | mg/m3 ns | mg/m3 ns
Emisný limit |  | 350 |  | 1
I (%) |  | 20 |  | 40
N / % SPH > EL+I |  | 0 / 0,0 |  | 0 / 0,0
N SPH > 2 EL |  | 0 |  | 0
PDH [mg/m3 ns] |  | 91.1887 | 670.1069 | 0.55293
N platných SPH |  | 48 | 48 | 48
N / % SPH F |  | 0 / 0,0 | 0 / 0,0 | 0 / 0,0
N / % SPH E |  | 0 / 0,0 | 0 / 0,0 | 0 / 0,0
Množstvo ZL [kg] |  | 1302.5564 | 9578.7449 | 7.8952
Q spal. tis.[m3 ns] |  | 14296.5666 | 14296.5666 | 14296.5666
Výroba |  | x | x | 279560
Emisný faktor |  | x | x | 2.8242e-05
čas | chod | SO2 | CO | HF | Teplota | Tlak | H2O | Prietok | Prietok
|  | mg/m3 ns | mg/m3 ns | mg/m3 ns | °C | kPa | % | m3/h | m3/h ns
00:30 |  | 86.9539 | 679.3697 | 0.42693 | 81.1484 | 100.0782 | 0.89999 | 611060.3125 | 605560.875
01:00 |  | 85.0977 | 668.8257 | 0.44208 | 80.841 | 100.0971 | 0.89999 | 611201.375 | 605700.625
01:30 |  | 65.9836 | 685.6193 | 0.39859 | 80.2653 | 100.1087 | 0.89999 | 611324.3125 | 605822.375
02:00 |  | 60.8885 | 677.9049 | 0.33492 | 79.9509 | 100.1164 | 0.89999 | 604022.625 | 598586.3125
02:30 |  | 63.9019 | 671.8195 | 0.32727 | 79.7345 | 100.1082 | 0.89999 | 601623.625 | 596209
03:00 |  | 69.8264 | 648.0502 | 0.32172 | 79.3422 | 100.1062 | 0.89999 | 608273.6875 | 602799.3125
03:30 |  | 80.9628 | 648.1159 | 0.34106 | 78.9086 | 100.1123 | 0.89999 | 606260.6875 | 600804.3125
04:00 |  | 88.5562 | 650.0393 | 0.39113 | 78.5832 | 100.1157 | 0.89999 | 610870.125 | 605372.125
04:30 |  | 94.7499 | 652.3205 | 0.44137 | 78.1093 | 100.1154 | 0.89999 | 610618.1875 | 605122.8125
05:00 |  | 100.571 | 627.7073 | 0.5332 | 77.671 | 100.1281 | 0.89999 | 608712.125 | 603233.8125
05:30 |  | 99.3115 | 637.7457 | 0.60466 | 77.2369 | 100.1449 | 0.89999 | 605851.875 | 600399.1875
06:00 |  | 95.1759 | 641.1691 | 0.6184 | 76.8486 | 100.152 | 0.89999 | 612803.875 | 607288.6875
06:30 |  | 95.7214 | 647.8715 | 0.6364 | 76.4558 | 100.1634 | 0.89999 | 615385.3125 | 609846.8125
07:00 |  | 80.6999 | 627.7701 | 0.61617 | 76.7243 | 100.1718 | 0.89999 | 610131.1875 | 604639.875
07:30 |  | 69.6807 | 648.171 | 0.57224 | 77.1997 | 100.1698 | 0.89999 | 605728.375 | 600277.125
08:00 |  | 66.3227 | 657.8713 | 0.50941 | 77.6513 | 100.1705 | 0.89999 | 606171.625 | 600716
08:30 |  | 81.8662 | 648.5428 | 0.4942 | 78.2062 | 100.1697 | 0.89999 | 606295.3125 | 600838.8125
09:00 |  | 93.486 | 659.0994 | 0.63682 | 78.9077 | 100.1685 | 0.89999 | 604438.375 | 598998.375
09:30 |  | 97.4359 | 665.9403 | 0.6084 | 78.5467 | 100.1647 | 0.89999 | 590520.125 | 585205.625
10:00 |  | 102.702 | 655.7982 | 0.67247 | 80.7533 | 100.153 | 0.89999 | 600528.8125 | 595124.125
10:30 |  | 100.8068 | 633.9551 | 0.77185 | 82.4089 | 100.1521 | 0.89999 | 594193.3125 | 588845.625
11:00 |  | 88.7998 | 659.5013 | 0.76314 | 83.4322 | 100.153 | 0.89999 | 596451.625 | 591083.625
11:30 |  | 66.1022 | 652.3367 | 0.63849 | 84.5832 | 100.1355 | 0.89999 | 593900.3125 | 588555.1875
12:00 |  | 59.0496 | 654.4799 | 0.47732 | 85.5177 | 100.1066 | 0.89999 | 600042.6875 | 594642.375
12:30 |  | 64.0921 | 687.0831 | 0.38248 | 86.3221 | 100.0818 | 0.89999 | 603005.6875 | 597578.625
13:00 |  | 80.9623 | 671.7441 | 0.37687 | 87.1307 | 100.0738 | 0.89999 | 601186.8125 | 595776
13:30 |  | 93.5486 | 654.7377 | 0.44363 | 87.7028 | 100.0432 | 0.89999 | 593424 | 588083.125
14:00 |  | 98.2462 | 662.5535 | 0.49067 | 88.1571 | 100.0167 | 0.89999 | 597631.125 | 592252.375
14:30 |  | 115.9728 | 661.9173 | 0.59497 | 88.5824 | 99.9847 | 0.89999 | 595126.3125 | 589770.125
15:00 |  | 118.0815 | 660.3604 | 0.6721 | 89.2039 | 99.9448 | 0.89999 | 592540.3125 | 587207.375
15:30 |  | 127.1851 | 673.8428 | 0.67139 | 90.0368 | 99.9199 | 0.89999 | 598530.3125 | 593143.625
16:00 |  | 112.6803 | 688.8339 | 0.70802 | 90.4098 | 99.9113 | 0.89999 | 602863.625 | 597437.8125
16:30 |  | 75.3791 | 689.4757 | 0.4693 | 90.5849 | 99.9047 | 0.89999 | 598104.625 | 592721.6875
17:00 |  | 93.3743 | 698.6228 | 0.33546 | 90.7515 | 99.881 | 0.89999 | 604920.8125 | 599476.375
17:30 |  | 86.0545 | 726.4451 | 0.28752 | 90.6889 | 99.8515 | 0.89999 | 602461.3125 | 597039.1875
18:00 |  | 78.9089 | 740.0629 | 0.21193 | 90.6582 | 99.8294 | 0.89999 | 598956.125 | 593565.375
18:30 |  | 86.6843 | 741.2553 | 0.14665 | 90.4647 | 99.8092 | 0.89999 | 595039.625 | 589684.125
19:00 |  | 101.7291 | 721.787 | 0.19785 | 90.4137 | 99.8091 | 0.89999 | 593480.8125 | 588139.375
19:30 |  | 106.5797 | 696.142 | 0.34464 | 90.0119 | 99.8113 | 0.89999 | 593032.625 | 587695.3125
20:00 |  | 112.5765 | 702.8649 | 0.49901 | 89.3928 | 99.8016 | 0.89999 | 596280.875 | 590914.625
20:30 |  | 112.4769 | 698.0891 | 0.62133 | 88.9684 | 99.8097 | 0.89999 | 589824.375 | 584516
21:00 |  | 112.3503 | 689.8972 | 0.75147 | 88.3821 | 99.8198 | 0.89999 | 592849.1875 | 587513.625
21:30 |  | 111.2294 | 685.8742 | 0.88541 | 87.8089 | 99.8564 | 0.89999 | 594415.625 | 589065.8125
22:00 |  | 110.1227 | 674.7123 | 0.97411 | 87.0617 | 99.8739 | 0.89999 | 595457.1875 | 590098.125
22:30 |  | 108.8841 | 668.923 | 1.031 | 86.3918 | 99.8764 | 0.89999 | 599765.6875 | 594367.8125
23:00 |  | 107.8478 | 660.8604 | 1.1466 | 85.7144 | 99.8633 | 0.89999 | 593382.8125 | 588042.3125
23:30 |  | 79.0517 | 650.3854 | 1.0185 | 85.0325 | 99.8716 | 0.89999 | 597846.8125 | 592466.1875
24:00 |  | 88.3889 | 658.6375 | 0.70132 | 84.4064 | 99.8719 | 0.89999 | 596271.625 | 590905.125
Náhradné hodnoty pre rok 2022 |  | SO2 | CO | HF | Teplota | Tlak | H2O |  | Prietok
|  | kg/h | kg/h | kg/h | °C | kPa | % |  | m3/h ns
|  | 111.8847 | 0 | 0.26916 | 91.9673 | 98.8494 | 0 | 0 | 951657.9739
Prepočítavacie koeficienty (ppm na mg/m3) |  | 2.86 | 1.25
Konštanta vlhkosti |  | 0.8
Prietok ns = FS2_M_PRIETOK*(273.15/(273.15+FS2_M_TEPLOTA))*(FS2_M_TLAK/101.3)*((100-FS2_VLHKOST)/100)
SO2_hmot = (1*FS2_M_SO2/1000000)*FS2_Prietok_ns
CO_hmot = (1*FS2_M_CO/1000000)*FS2_Prietok_ns
HF_hmot = (1*FS2_S_HF/1000000)*FS2_Prietok_ns
Označenie SPH
žiadne | platná hodnota
A | SPH > EL
B | SPH > 1,2 EL
C | SPH > 2,0 EL
F | Neplatná hodnota
E | Náhradná hodnota
Prístup do systému:
ecm administrator - konfiguračný prístup
obsluha - prezeranie bez možnosti konfigurácie