## denny
Denný protokol za |  | 2022-12-14
|  | SO2 |  | CO |  | HF | Teplota | Tlak |  |  | Prietok
Tech.jednotky |  | mg/m3 ns |  | mg/m3 ns |  | mg/m3 ns | °C | kPa |  |  | m3/h ns
Emisný limit |  | 350 |  |  |  | 1
I (%) |  | 20 |  |  |  | 40
N / % SPH > EL+I |  | 0 / 0,0 |  |  |  | 0 / 0,0
N SPH > 2 EL+I |  | 0 |  |  |  | 0
PDH [mg/m3 ns] |  | 71.7468 |  | 467.7039 |  | 0.27329 | 35.3807 | 97.5197 | 0.79999 | 180028.8867 | 152198.1234
N platných SPH |  | 46 |  | 46 |  | 48 | 48 | 48 | 48 | 48 | 48
N / % SPH F |  | 2 / 4,2 |  | 2 / 4,2 |  | 0 / 0,0 | 0 / 0,0 | 0 / 0,0 | 0 / 0,0 | 0 / 0,0 | 0 / 0,0
N / % SPH E |  | 2 / 4,2 |  | 2 / 4,2 |  | 0 / 0,0 |  |  |  |  | 0 / 0,0
Množstvo ZL [kg] |  | 266.5404 |  | 1729.3117 |  | 0.99888 | 0 | 0 | 0 | 0 | 0
Q spal. tis.[m3 ns] |  | 1826.3775 |  | 1826.3775 |  | 1826.3775 |  |  |  |  | 1826.3775
Výroba |  | x |  | x |  | 30605
Emisný faktor |  | x |  | x |  | 3.2638e-05
čas | chod | SO2 |  | CO |  | HF | Teplota | Tlak |  |  | Prietok
|  | mg/m3 ns |  | mg/m3 ns |  | mg/m3 ns | °C | kPa |  |  | m3/h ns
00:30 |  | 58.4079 |  | 492.0973 |  | 0.31677 | 34.2714 | 97.9392 | 0.79999 | 171848.2031 | 146443.9062
01:00 |  | 60.5271 |  | 484.9276 |  | 0.25237 | 34.2526 | 97.9126 | 0.79999 | 172638.0938 | 147086
01:30 |  | 62.2129 |  | 505.0701 |  | 0.2549 | 34.1701 | 97.9087 | 0.79999 | 172490.5938 | 146993.9062
02:00 |  | 65.3156 |  | 494.131 |  | 0.26592 | 34.1074 | 97.9166 | 0.79999 | 172043.7969 | 146654.7969
02:30 |  | 63.4795 |  | 473.9881 |  | 0.26262 | 34.0977 | 97.9131 | 0.79999 | 171990.5 | 146608.7031
03:00 |  | 60.0795 |  | 487.1357 |  | 0.23164 | 34.0588 | 97.9119 | 0.79999 | 172578.9062 | 147127.2969
03:30 |  | 57.8791 |  | 500.9691 |  | 0.21228 | 34.0536 | 97.895 | 0.79999 | 172576.5 | 147102.2031
04:00 |  | 62.3093 |  | 456.9248 |  | 0.22284 | 34.1756 | 97.8851 | 0.79999 | 171700.4062 | 146282.9062
04:30 |  | 59.3094 |  | 490.4035 |  | 0.23897 | 34.3302 | 97.8439 | 0.79999 | 172680.4062 | 146981.7969
05:00 |  | 61.3254 |  | 471.86 |  | 0.23835 | 34.3121 | 97.8337 | 0.79999 | 172641.9062 | 146941.7969
05:30 |  | 65.2102 |  | 428.5529 |  | 0.22037 | 34.236 | 97.8275 | 0.79999 | 175551 | 149446
06:00 |  | 66.5641 |  | 427.0931 |  | 0.27306 | 34.6113 | 97.7925 | 0.79999 | 182946.2031 | 155495.9062
06:30 |  | 61.1675 |  | 447.2635 |  | 0.28061 | 34.0004 | 97.776 | 0.79999 | 183551.4062 | 156293.7031
07:00 |  | 76.2182 |  | 482.394 |  | 0.26174 | 33.8301 | 97.7562 | 0.79999 | 181988.7969 | 155018.2969
07:30 |  |  | F |  | E | 0.26464 | 33.4122 | 97.722 | 0.79999 | 180901.2031 | 154247.2969
08:00 |  |  | F |  | E | 0.29271 | 33.7757 | 97.7047 | 0.79999 | 181772.9062 | 154780.5
08:30 |  | 84.1241 |  | 452.5678 |  | 0.30966 | 34.0836 | 97.6918 | 0.79999 | 182253.7031 | 155013.9062
09:00 |  | 74.6272 |  | 488.6088 |  | 0.31432 | 34.2304 | 97.6846 | 0.79999 | 181315.7031 | 154130.4062
09:30 |  | 74.9521 |  | 492.2029 |  | 0.29857 | 34.4288 | 97.6693 | 0.79999 | 182737 | 155214.7031
10:00 |  | 75.1173 |  | 469.3832 |  | 0.28051 | 34.8358 | 97.6805 | 0.79999 | 182029 | 154426.7031
10:30 |  | 76.8232 |  | 441.6187 |  | 0.26554 | 35.2093 | 97.6946 | 0.79999 | 181946.9062 | 154192.2031
11:00 |  | 73.8109 |  | 466.2887 |  | 0.26574 | 35.3555 | 97.6671 | 0.79999 | 182070.7969 | 154180.4062
11:30 |  | 71.8474 |  | 469.4215 |  | 0.26203 | 35.4319 | 97.623 | 0.79999 | 182051.2031 | 154055.9062
12:00 |  | 75.3646 |  | 468.131 |  | 0.25485 | 35.3096 | 97.5968 | 0.79999 | 182359.2031 | 154336.5
12:30 |  | 71.4538 |  | 484.1572 |  | 0.25753 | 35.4192 | 97.5614 | 0.79999 | 182630.2031 | 154454.7969
13:00 |  | 71.8632 |  | 499.3687 |  | 0.24867 | 35.5277 | 97.5266 | 0.79999 | 183138.5 | 154775.2969
13:30 |  | 73.0033 |  | 483.8514 |  | 0.24647 | 35.4822 | 97.4749 | 0.79999 | 181793.7031 | 153579.5
14:00 |  | 70.6873 |  | 490.0558 |  | 0.24059 | 35.5499 | 97.4466 | 0.79999 | 181751.7031 | 153466.2969
14:30 |  | 73.1551 |  | 496.5424 |  | 0.2237 | 35.5269 | 97.4233 | 0.79999 | 182556 | 154119.7031
15:00 |  | 76.4046 |  | 466.3703 |  | 0.24477 | 35.8768 | 97.3945 | 0.79999 | 182472.5 | 153829.7969
15:30 |  | 75.9494 |  | 485.1984 |  | 0.25543 | 35.9573 | 97.3417 | 0.79999 | 182278.2031 | 153542.0938
16:00 |  | 73.1587 |  | 487.5041 |  | 0.25739 | 35.8355 | 97.2939 | 0.79999 | 181315 | 152716.2969
16:30 |  | 78.4228 |  | 458.0592 |  | 0.26077 | 36.0136 | 97.2395 | 0.79999 | 181828.7969 | 152975.4062
17:00 |  | 79.699 |  | 459.8748 |  | 0.27845 | 36.1413 | 97.2062 | 0.79999 | 182550.7969 | 153466.5938
17:30 |  | 78.9934 |  | 458.7867 |  | 0.27601 | 36.2851 | 97.2098 | 0.79999 | 182650.4062 | 153484.7969
18:00 |  | 79.2445 |  | 456.3252 |  | 0.28597 | 36.4627 | 97.2142 | 0.79999 | 182482.7031 | 153262.2969
18:30 |  | 80.5885 |  | 458.4037 |  | 0.28164 | 36.4963 | 97.233 | 0.79999 | 182155 | 153000.7969
19:00 |  | 79.2686 |  | 455.2108 |  | 0.27749 | 36.6694 | 97.2255 | 0.79999 | 182766.7969 | 153416.5
19:30 |  | 76.6891 |  | 443.0219 |  | 0.26343 | 36.7243 | 97.2192 | 0.79999 | 182406.4062 | 153077.2031
20:00 |  | 80.7697 |  | 442.4297 |  | 0.28915 | 36.7182 | 97.2095 | 0.79999 | 181525.7969 | 152325.7031
20:30 |  | 79.1089 |  | 436.8018 |  | 0.34861 | 36.5518 | 97.1782 | 0.79999 | 182511.2031 | 153185.7031
21:00 |  | 73.4561 |  | 454.7512 |  | 0.33643 | 36.9696 | 97.128 | 0.79999 | 182200.7969 | 152640.7969
21:30 |  | 77.6072 |  | 433.2231 |  | 0.32793 | 37.2293 | 97.1311 | 0.79999 | 182074.5 | 152411.5
22:00 |  | 77.3888 |  | 443.4072 |  | 0.34978 | 37.2209 | 97.1255 | 0.79999 | 182568 | 152819.9062
22:30 |  | 68.751 |  | 479.0902 |  | 0.31936 | 36.9991 | 97.1024 | 0.79999 | 183313.7031 | 153517.5938
23:00 |  | 71.6434 |  | 457.3383 |  | 0.28554 | 37.1763 | 97.0684 | 0.79999 | 182162.2969 | 152413.0938
23:30 |  | 75.6498 |  | 444.0023 |  | 0.30534 | 37.3007 | 97.0517 | 0.79999 | 181227.2031 | 151543.5
24:00 |  | 70.7262 |  | 449.5707 |  | 0.3164 | 37.5595 | 97.0921 | 0.79999 | 182362 | 152429
Náhradné hodnoty pre rok 2022 |  | SO2 |  | CO |  | HF | Teplota | Tlak | H2O |  | Prietok
|  | kg/h |  | kg/h |  | kg/h | °C | kPa | % |  | m3/h ns
|  | 98.3464 |  | 606.1158 |  | 0.36911 | 87.0647 | 98.1045 | 0 | 0 | 760775.2239
Prepočítavacie koeficienty (ppm na mg/m3) |  | 2.86 |  | 1.25
Konštanta vlhkosti |  | 0.8
Prietok ns = FS1_M_PRIETOK*(273.15/(273.15+FS1_M_TEPLOTA))*(FS1_M_TLAK/101.3)*((100-FS1_VLHKOST)/100)
SO2_hmot = (1*FS1_M_SO2/1000000)*FS1_Prietok_ns
CO_hmot = (1*FS1_M_CO/1000000)*FS1_Prietok_ns
HF_hmot = (1*FS1_S_HF/1000000)*FS1_Prietok_ns
Označenie SPH
žiadne | platná hodnota
A | SPH > EL
B | SPH > 1,2 EL
C | SPH > 2,0 EL
F | Neplatná hodnota
E | Náhradná hodnota
Prístup do systému:
ecm administrator - konfiguračný prístup
obsluha - prezeranie bez možnosti konfigurácie