## denny
Denný protokol za |  | 2022-04-05
|  | SO2 |  | CO |  | HF
Tech.jednotky |  | mg/m3 ns |  | mg/m3 ns |  | mg/m3 ns
Emisný limit |  | 350 |  |  |  | 3
I (%) |  | 20 |  |  |  | 40
N / % SPH > EL+I |  | 0 / 0,0 |  |  |  | 0 / 0,0
N SPH > 2 EL |  | 0 |  |  |  | 0
PDH [mg/m3 ns] |  | 166.4173 |  |  | F | 0.43888
N platných SPH |  | 47 |  | 0 |  | 48
N / % SPH F |  | 1 / 2,1 |  | 48 / 100,0 |  | 0 / 0,0
N / % SPH E |  | 1 / 2,1 |  |  |  | 0 / 0,0
Množstvo ZL [kg] |  | 177.9663 |  |  |  | 0.47646
Q spal. tis.[m3 ns] |  | 1089.4422 |  |  |  | 1089.4422
Výroba |  | x |  | x |  | 287305
Emisný faktor |  | x |  | x |  | 1.6584e-06
čas | chod | SO2 |  | CO |  | HF | Teplota | Tlak | H2O | Prietok | Prietok
|  | mg/m3 ns |  | mg/m3 ns |  | mg/m3 ns | °C | kPa | % | m3/h | m3/h ns
00:30 |  | 187.3801 |  |  | F | 0.46866 | 76.3759 | 98.4324 | 5 | 63858.5156 | 46067.3294
01:00 |  | 181.0828 |  |  | F | 0.37706 | 76.1281 | 98.3953 | 5 | 63848.6758 | 46075.5362
01:30 |  | 189.0959 |  |  | F | 0.37585 | 76.211 | 98.3708 | 5 | 63543.2969 | 45832.8344
02:00 |  | 191.4889 |  |  | F | 0.37584 | 76.4891 | 98.3496 | 5 | 63476.9883 | 45738.7345
02:30 |  | 186.0015 |  |  | F | 0.37585 | 76.8953 | 98.3135 | 5 | 63534.5312 | 45710.3264
03:00 |  | 194.2628 |  |  | F | 0.37585 | 77.5815 | 98.2897 | 5 | 63470.3984 | 45563.8104
03:30 |  | 189.4658 |  |  | F | 0.37585 | 78.1081 | 98.2706 | 5 | 63473.0234 | 45488.4954
04:00 |  | 180.3148 |  |  | F | 0.37585 | 78.5654 | 98.2558 | 5 | 64020.1055 | 45814.0661
04:30 |  | 177.1321 |  |  | F | 0.37584 | 78.9501 | 98.2339 | 5 | 64728.8867 | 46260.3315
05:00 |  | 176.4484 |  |  | F | 0.37584 | 79.2788 | 98.2199 | 5 | 64681.3164 | 46176.6519
05:30 |  | 168.3641 |  |  | F | 0.37585 | 78.9462 | 98.2007 | 5 | 64382.5156 | 45997.7509
06:00 |  | 171.698 |  |  | F | 0.37712 | 77.9233 | 98.2009 | 5 | 64452.8711 | 46182.251
06:30 |  | 166.8848 |  |  | F | 0.42054 | 76.9542 | 98.1925 | 5 | 64324.7383 | 46214.1034
07:00 |  | 167.7768 |  |  | F | 0.44933 | 76.4443 | 98.1795 | 5 | 64287.5742 | 46248.6158
07:30 |  | 173.9365 |  |  | F | 0.37588 | 76.2274 | 98.171 | 5 | 63546.2891 | 45739.7602
08:00 |  | 171.6159 |  |  | F | 0.37584 | 76.0679 | 98.1742 | 5 | 63277.7422 | 45568.7468
08:30 |  | 150.7845 |  |  | F | 0.37585 | 76.0208 | 98.195 | 5 | 63264.1016 | 45574.7118
09:00 |  | 139.4717 |  |  | F | 0.37587 | 76.2618 | 98.1991 | 5 | 63129.4844 | 45448.2972
09:30 |  |  | F |  | F | 0.37585 | 76.4636 | 98.207 | 5 | 62700.1445 | 45116.7823
10:00 |  | 131.4076 |  |  | F | 0.37587 | 76.683 | 98.2021 | 5 | 62569.9805 | 44992.6319
10:30 |  | 142.6295 |  |  | F | 0.44025 | 76.8761 | 98.2021 | 5 | 62348.6211 | 44808.7341
11:00 |  | 153.3156 |  |  | F | 0.79782 | 76.9252 | 98.2025 | 5 | 61495.8398 | 44189.8354
11:30 |  | 159.948 |  |  | F | 0.94317 | 76.9708 | 98.193 | 5 | 61555.8242 | 44222.9105
12:00 |  | 157.8656 |  |  | F | 0.90676 | 76.742 | 98.1969 | 5 | 61456.5117 | 44182.1641
12:30 |  | 158.0876 |  |  | F | 0.93061 | 76.4888 | 98.1942 | 5 | 61291.1562 | 44093.989
13:00 |  | 159.9332 |  |  | F | 0.85259 | 76.4527 | 98.2 | 5 | 61256.6562 | 44076.3467
13:30 |  | 162.0742 |  |  | F | 0.49222 | 76.6687 | 98.2071 | 5 | 61230.8945 | 44033.7822
14:00 |  | 164.1907 |  |  | F | 0.37669 | 77.039 | 98.2146 | 5 | 61025.2188 | 43842.8116
14:30 |  | 163.5768 |  |  | F | 0.37585 | 77.5164 | 98.2358 | 5 | 60763.2891 | 43604.5888
15:00 |  | 162.2991 |  |  | F | 0.37959 | 78.0301 | 98.2445 | 5 | 60878.3203 | 43627.0991
15:30 |  | 160.539 |  |  | F | 0.37603 | 78.2299 | 98.2529 | 5 | 60905.3555 | 43625.3878
16:00 |  | 156.8738 |  |  | F | 0.38186 | 77.9641 | 98.2598 | 5 | 61108.375 | 43807.0144
16:30 |  | 151.9935 |  |  | F | 0.38319 | 77.3323 | 98.2613 | 5 | 62016.6211 | 44538.9581
17:00 |  | 150.5633 |  |  | F | 0.37606 | 76.7848 | 98.2589 | 5 | 60771.625 | 43712.0477
17:30 |  | 155.4764 |  |  | F | 0.37588 | 76.5419 | 98.2569 | 5 | 62071.6875 | 44677.2344
18:00 |  | 151.157 |  |  | F | 0.37586 | 76.4283 | 98.2634 | 5 | 62184.6055 | 44776.0114
18:30 |  | 156.991 |  |  | F | 0.37588 | 76.557 | 98.2856 | 5 | 62414.5156 | 44935.161
19:00 |  | 160.538 |  |  | F | 0.37589 | 76.7406 | 98.2934 | 5 | 62206.1016 | 44765.1895
19:30 |  | 156.8779 |  |  | F | 0.37589 | 76.9321 | 98.3052 | 5 | 62199.8906 | 44741.6074
20:00 |  | 160.9991 |  |  | F | 0.37589 | 76.9711 | 98.32 | 5 | 61896.4258 | 44525.0433
20:30 |  | 165.7163 |  |  | F | 0.37587 | 76.5857 | 98.3385 | 5 | 61992.3438 | 44651.5872
21:00 |  | 169.4939 |  |  | F | 0.37587 | 76.4737 | 98.3557 | 5 | 66136.0156 | 47659.7922
21:30 |  | 172.9445 |  |  | F | 0.38258 | 76.8123 | 98.3711 | 5 | 68223.1406 | 49123.9576
22:00 |  | 175.7336 |  |  | F | 0.38148 | 77.2081 | 98.3668 | 5 | 67166.9688 | 48306.7457
22:30 |  | 177.6374 |  |  | F | 0.41931 | 77.4898 | 98.3584 | 5 | 65797.6953 | 47279.8723
23:00 |  | 183.487 |  |  | F | 0.38004 | 77.8777 | 98.3546 | 5 | 65610.3516 | 47091.3251
23:30 |  | 179.9921 |  |  | F | 0.37625 | 78.0914 | 98.3406 | 5 | 65595.0938 | 47045.0379
24:00 |  | 156.0652 |  |  | F | 0.37621 | 77.8707 | 98.3482 | 5 | 65665.0469 | 47128.4599
Náhradné hodnoty pre rok 2022 |  | SO2 |  | CO |  | HF | Teplota | Tlak | H2O |  | Prietok
|  | kg/h |  | kg/h |  | kg/h | °C | kPa | % |  | m3/h ns
|  | 9.6361 |  | 0 |  | 0.027831 | 79.8006 | 98.9325 | 0 | 0 | 58870.6857
Prepočítavacie koeficienty (ppm na mg/m3) |  | 2.86 |  | 1.25
Konštanta vlhkosti |  | 0.8
Prietok ns = AN_M_PRIETOK*(273.15/(273.15+AN_M_TEPLOTA))*(AN_M_TLAK/101.3)*((100-AN_VLHKOST)/100)
SO2_hmot = (1*AN_M_SO2/1000000)*AN_Prietok_ns
HF_hmot = (1*AN_S_HF/1000000)*AN_Prietok_ns
Označenie SPH
žiadne | platná hodnota
A | SPH > EL
B | SPH > 1,2 EL
C | SPH > 2,0 EL
F | Neplatná hodnota
E | Náhradná hodnota
Prístup do systému:
ecm administrator - konfiguračný prístup
obsluha - prezeranie bez možnosti konfigurácie