## denny
Denný protokol za |  | 2022-04-05
|  | SO2 |  | CO |  | HF
Tech.jednotky |  | mg/m3 ns |  | mg/m3 ns |  | mg/m3 ns
Emisný limit |  | 350 |  |  |  | 1
I (%) |  | 20 |  |  |  | 40
N / % SPH > EL+I |  | 0 / 0,0 |  |  |  | 0 / 0,0
N SPH > 2 EL |  | 0 |  |  |  | 0
PDH [mg/m3 ns] |  | 111.5669 |  | 1118.0315 |  | 0.55273
N platných SPH |  | 45 |  | 45 |  | 48
N / % SPH F |  | 3 / 6,3 |  | 3 / 6,3 |  | 0 / 0,0
N / % SPH E |  | 3 / 6,3 |  | 3 / 6,3 |  | 0 / 0,0
Množstvo ZL [kg] |  | 1835.1987 |  | 17389.3666 |  | 8.9136
Q spal. tis.[m3 ns] |  | 16587.3317 |  | 16587.3317 |  | 16587.3317
Výroba |  | x |  | x |  | 287305
Emisný faktor |  | x |  | x |  | 3.1025e-05
čas | chod | SO2 |  | CO |  | HF | Teplota | Tlak | H2O | Prietok | Prietok
|  | mg/m3 ns |  | mg/m3 ns |  | mg/m3 ns | °C | kPa | % | m3/h | m3/h ns
00:30 |  | 108.1316 |  | 1119.281 |  | 0.44799 | 83.1749 | 97.3335 | 0.79999 | 966240.6875 | 706000.1875
01:00 |  | 106.0181 |  | 1123.319 |  | 0.4475 | 82.8045 | 97.2945 | 0.79999 | 967695.125 | 707514.625
01:30 |  | 102.4859 |  | 1136.025 |  | 0.43625 | 82.8445 | 97.2667 | 0.79999 | 965845.1875 | 705883.125
02:00 |  | 99.8299 |  | 1154.384 |  | 0.4289 | 82.7587 | 97.2439 | 0.79999 | 966631.8125 | 706460.375
02:30 |  | 95.7129 |  | 1156.5031 |  | 0.40795 | 82.5736 | 97.1938 | 0.79999 | 967419.125 | 707039.375
03:00 |  | 94.2584 |  | 1152.7629 |  | 0.39928 | 82.3246 | 97.1676 | 0.79999 | 965923.8125 | 706250.8125
03:30 |  | 91.9138 |  | 1139.446 |  | 0.40378 | 82.1236 | 97.1432 | 0.79999 | 966087.625 | 706591.625
04:00 |  | 97.0652 |  | 1117.729 |  | 0.41175 | 82.052 | 97.1236 | 0.79999 | 965485.3125 | 706153.875
04:30 |  | 93.2639 |  | 1124.046 |  | 0.37124 | 82.2465 | 97.0943 | 0.79999 | 966625.375 | 706386.375
05:00 |  | 92.8301 |  | 1127.9041 |  | 0.3372 | 82.1533 | 97.0826 | 0.79999 | 967250.8125 | 706943.8125
05:30 |  | 95.8085 |  | 1127.658 |  | 0.37198 | 82.2506 | 97.0549 | 0.79999 | 965308.3125 | 705129.8125
06:00 |  | 95.2707 |  | 1130.344 |  | 0.41346 | 82.2111 | 97.0546 | 0.79999 | 966912.625 | 706376.1875
06:30 |  | 100.0574 |  | 1106.795 |  | 0.41224 | 81.5327 | 97.0567 | 0.79999 | 961262.3125 | 703604.125
07:00 |  | 116.1527 |  | 1110.052 |  | 0.47413 | 81.5652 | 97.0597 | 0.79999 | 937833.1875 | 686420.6875
07:30 |  | 116.3383 |  | 1121.049 |  | 0.5252 | 81.9541 | 97.0602 | 0.79999 | 937688.8125 | 685563.125
08:00 |  | 114.2995 |  | 1119.5909 |  | 0.5409 | 81.8517 | 97.0763 | 0.79999 | 936539.8125 | 685034.6875
08:30 |  | 119.2262 |  | 1111.6639 |  | 0.56277 | 81.9043 | 97.0983 | 0.79999 | 936455.625 | 685026.1875
09:00 |  | 122.3245 |  | 1095.85 |  | 0.59178 | 81.4333 | 97.0991 | 0.79999 | 946551.3125 | 693339.875
09:30 |  | 117.7985 |  | 1109.477 |  | 0.59628 | 80.1534 | 97.1039 | 0.79999 | 949797.3125 | 698267.625
10:00 |  | 116.4332 |  | 1087.161 |  | 0.59894 | 80.239 | 97.1029 | 0.79999 | 949506.3125 | 697880.8125
10:30 |  | 120.5027 |  | 1078.74 |  | 0.62469 | 80.0759 | 97.1233 | 0.79999 | 949371.3125 | 698248.8125
11:00 |  | 116.2294 |  | 1093.687 |  | 0.62245 | 79.4077 | 97.1292 | 0.79999 | 948901.875 | 699268
11:30 |  | 118.2215 |  | 1099.958 |  | 0.62016 | 80.2456 | 97.1323 | 0.79999 | 947699.875 | 696758.6875
12:00 |  |  | F |  | F | 0.61618 | 82.473 | 97.153 | 0.79999 | 945277.8125 | 690768.875
12:30 |  |  | F |  | F | 0.63355 | 83.0949 | 97.171 | 0.79999 | 944713.875 | 689274.3125
13:00 |  |  | F |  | F | 0.6576 | 83.3544 | 97.1797 | 0.79999 | 946610.625 | 690217.8125
13:30 |  | 114.4824 |  | 1130.945 |  | 0.68621 | 83.9653 | 97.1796 | 0.79999 | 945291.625 | 688078.125
14:00 |  | 118.9219 |  | 1130.467 |  | 0.70238 | 84.3241 | 97.1691 | 0.79999 | 946092.8125 | 687892.125
14:30 |  | 120.687 |  | 1136.155 |  | 0.6816 | 84.6013 | 97.1805 | 0.79999 | 946126.625 | 687467.1875
15:00 |  | 123.9366 |  | 1125.572 |  | 0.66611 | 84.8916 | 97.1767 | 0.79999 | 945972.3125 | 686769.3125
15:30 |  | 126.3219 |  | 1128.599 |  | 0.65526 | 85.4553 | 97.1735 | 0.79999 | 945417.8125 | 685269.125
16:00 |  | 129.3801 |  | 1110.748 |  | 0.66909 | 86.5569 | 97.1644 | 0.79999 | 945014.3125 | 682814.3125
16:30 |  | 120.008 |  | 1122.1281 |  | 0.65136 | 87.4514 | 97.1547 | 0.79999 | 945197.8125 | 681182.375
17:00 |  | 114.6515 |  | 1126.1379 |  | 0.55859 | 87.4734 | 97.1448 | 0.79999 | 946375.875 | 681919
17:30 |  | 122.9371 |  | 1104.879 |  | 0.57472 | 87.6438 | 97.1367 | 0.79999 | 944205.125 | 679977.6875
18:00 |  | 122.1693 |  | 1103.349 |  | 0.62509 | 88.0299 | 97.1468 | 0.79999 | 944464.125 | 679507.375
18:30 |  | 114.1009 |  | 1127.7221 |  | 0.61625 | 88.4829 | 97.1759 | 0.79999 | 944337.875 | 678770.125
19:00 |  | 112.7103 |  | 1127.085 |  | 0.6055 | 88.7369 | 97.1817 | 0.79999 | 943591.125 | 677795.125
19:30 |  | 112.9673 |  | 1123.364 |  | 0.60836 | 88.5048 | 97.1916 | 0.79999 | 942597.125 | 677584.6875
20:00 |  | 109.9974 |  | 1130.6999 |  | 0.61746 | 88.3722 | 97.2093 | 0.79999 | 943208.3125 | 678396.3125
20:30 |  | 107.7705 |  | 1110.568 |  | 0.58627 | 88.2468 | 97.2386 | 0.79999 | 942671 | 678449.125
21:00 |  | 110.5365 |  | 1107.941 |  | 0.58226 | 88.04 | 97.263 | 0.79999 | 943230.6875 | 679411.6875
21:30 |  | 108.0883 |  | 1116.225 |  | 0.57655 | 87.9738 | 97.2815 | 0.79999 | 942722.125 | 679298.3125
22:00 |  | 104.4768 |  | 1113.865 |  | 0.58305 | 87.5212 | 97.2863 | 0.79999 | 943895.125 | 681031.625
22:30 |  | 113.0134 |  | 1095.093 |  | 0.59345 | 86.7899 | 97.2911 | 0.79999 | 943379.8125 | 682075.125
23:00 |  | 118.79 |  | 1088.6379 |  | 0.57558 | 87.2378 | 97.2886 | 0.79999 | 944870.625 | 682288.3125
23:30 |  | 121.8849 |  | 1102.195 |  | 0.56921 | 87.2128 | 97.2779 | 0.79999 | 943872.375 | 681540.375
24:00 |  | 122.5041 |  | 1105.6169 |  | 0.59266 | 87.6328 | 97.2806 | 0.79999 | 943840.125 | 680742.125
Náhradné hodnoty pre rok 2022 |  | SO2 |  | CO |  | HF | Teplota | Tlak | H2O |  | Prietok
|  | kg/h |  | kg/h |  | kg/h | °C | kPa | % |  | m3/h ns
|  | 98.3465 |  | 0 |  | 0.36911 | 87.0634 | 98.1044 | 0 | 0 | 760551.4226
Prepočítavacie koeficienty (ppm na mg/m3) |  | 2.86 |  | 1.25
Konštanta vlhkosti |  | 0.8
Prietok ns = FS1_M_PRIETOK*(273.15/(273.15+FS1_M_TEPLOTA))*(FS1_M_TLAK/101.3)*((100-FS1_VLHKOST)/100)
SO2_hmot = (1*FS1_M_SO2/1000000)*FS1_Prietok_ns
CO_hmot = (1*FS1_M_CO/1000000)*FS1_Prietok_ns
HF_hmot = (1*FS1_S_HF/1000000)*FS1_Prietok_ns
Označenie SPH
žiadne | platná hodnota
A | SPH > EL
B | SPH > 1,2 EL
C | SPH > 2,0 EL
F | Neplatná hodnota
E | Náhradná hodnota
Prístup do systému:
ecm administrator - konfiguračný prístup
obsluha - prezeranie bez možnosti konfigurácie