## denny
Denný protokol za |  | 2022-04-05
|  | SO2 |  | CO |  | HF
Tech.jednotky |  | mg/m3 ns |  | mg/m3 ns |  | mg/m3 ns
Emisný limit |  | 350 |  |  |  | 1
I (%) |  | 20 |  |  |  | 40
N / % SPH > EL+I |  | 0 / 0,0 |  |  |  | 0 / 0,0
N SPH > 2 EL |  | 0 |  |  |  | 0
PDH [mg/m3 ns] |  | 75.4898 |  | 844.7708 |  | 0.1844
N platných SPH |  | 44 |  | 44 |  | 48
N / % SPH F |  | 4 / 8,3 |  | 4 / 8,3 |  | 0 / 0,0
N / % SPH E |  | 4 / 8,3 |  | 4 / 8,3 |  | 0 / 0,0
Množstvo ZL [kg] |  | 802.4248 |  | 7886.3762 |  | 1.8803
Q spal. tis.[m3 ns] |  | 10190.1318 |  | 10190.1318 |  | 10190.1318
Výroba |  | x |  | x |  | 287305
Emisný faktor |  | x |  | x |  | 6.5445e-06
čas | chod | SO2 |  | CO |  | HF | Teplota | Tlak | H2O | Prietok | Prietok
|  | mg/m3 ns |  | mg/m3 ns |  | mg/m3 ns | °C | kPa | % | m3/h | m3/h ns
00:30 |  | 79.3548 |  | 861.8309 |  | 0.12318 | 70.1223 | 98.3196 | 0.89999 | 566971.6875 | 433938.5469
01:00 |  | 80.6795 |  | 842.8665 |  | 0.11967 | 70.3815 | 98.2751 | 0.89999 | 571571.0625 | 436930.6602
01:30 |  | 84.0015 |  | 811.5947 |  | 0.12196 | 70.4276 | 98.2435 | 0.89999 | 574453.125 | 438933.6506
02:00 |  | 87.4463 |  | 794.5132 |  | 0.12402 | 70.7762 | 98.2195 | 0.89999 | 571926.125 | 436453.6211
02:30 |  | 89.91 |  | 773.9914 |  | 0.13092 | 71.0961 | 98.1807 | 0.89999 | 567867.125 | 432782.2249
03:00 |  | 89.302 |  | 780.7856 |  | 0.15051 | 71.099 | 98.1525 | 0.89999 | 570611.875 | 434745.0945
03:30 |  | 88.48 |  | 803.2748 |  | 0.16883 | 70.8527 | 98.1385 | 0.89999 | 571389.8125 | 435587.466
04:00 |  | 89.8407 |  | 805.9243 |  | 0.17851 | 70.6298 | 98.1085 | 0.89999 | 572008.5625 | 436208.4325
04:30 |  | 88.2805 |  | 818.2958 |  | 0.14851 | 70.5526 | 98.0964 | 0.89999 | 570130.9375 | 434820.698
05:00 |  | 87.1608 |  | 800.4912 |  | 0.13184 | 70.4926 | 98.0782 | 0.89999 | 569468.0625 | 434310.5944
05:30 |  | 91.8644 |  | 772.6645 |  | 0.17878 | 70.4349 | 98.0452 | 0.89999 | 567395.1875 | 432656.3766
06:00 |  | 90.8674 |  | 776.1571 |  | 0.19722 | 70.2993 | 98.0441 | 0.89999 | 568739.9375 | 433848.2807
06:30 |  | 90.6055 |  | 779.5933 |  | 0.208 | 70.0641 | 98.0366 | 0.89999 | 566503.4375 | 432405.3158
07:00 |  | 102.53 |  | 781.7502 |  | 0.2105 | 69.9914 | 98.0291 | 0.89999 | 564825.4375 | 431183.1166
07:30 |  | 108.5216 |  | 808.7142 |  | 0.23556 | 71.1499 | 98.0133 | 0.89999 | 551308.25 | 419380.1482
08:00 |  | 89.1022 |  | 782.4188 |  | 0.22972 | 70.4425 | 98.03 | 0.89999 | 566385 | 431809.7928
08:30 |  | 92.1491 |  | 787.8975 |  | 0.23056 | 70.022 | 98.0542 | 0.89999 | 566591.5625 | 432603.168
09:00 |  | 100.144 |  | 812.5414 |  | 0.2552 | 70.196 | 98.0538 | 0.89999 | 564798.75 | 431014.1251
09:30 |  | 96.532 |  | 830.331 |  | 0.27507 | 70.382 | 98.0554 | 0.89999 | 555767.6875 | 423899.6852
10:00 |  |  | F |  | F | 0.26478 | 70.7729 | 98.0554 | 0.89999 | 556366.0625 | 423873.754
10:30 |  |  | F |  | F | 0.29012 | 71.2606 | 98.0727 | 0.89999 | 555513.875 | 422699.8914
11:00 |  |  | F |  | F | 0.30233 | 71.1332 | 98.0751 | 0.89999 | 553411.125 | 421265.7873
11:30 |  |  | F |  | F | 0.31317 | 71.0286 | 98.0774 | 0.89999 | 559783.1875 | 426256.0067
12:00 |  | 91.9366 |  | 863.6477 |  | 0.31123 | 71.0342 | 98.0944 | 0.89999 | 559967.25 | 426463.1215
12:30 |  | 86.7033 |  | 872.2779 |  | 0.32754 | 71.1249 | 98.1168 | 0.89999 | 558024.9375 | 424969.0086
13:00 |  | 87.1005 |  | 880.9161 |  | 0.32838 | 71.433 | 98.124 | 0.89999 | 554775.25 | 422146.9968
13:30 |  | 74.1161 |  | 860.7012 |  | 0.34151 | 72.0817 | 98.1357 | 0.89999 | 551043.9375 | 418569.7755
14:00 |  | 64.9678 |  | 857.6042 |  | 0.2934 | 72.4406 | 98.135 | 0.89999 | 551187.5625 | 418240.9823
14:30 |  | 64.1864 |  | 867.1807 |  | 0.25317 | 72.8352 | 98.1494 | 0.89999 | 556582.625 | 421915.1984
15:00 |  | 77.4187 |  | 869.2786 |  | 0.21994 | 72.9168 | 98.1613 | 0.89999 | 553755.5 | 419723.9302
15:30 |  | 90.2254 |  | 874.2322 |  | 0.19811 | 73.283 | 98.1611 | 0.89999 | 557955.1875 | 422459.2583
16:00 |  | 86.9623 |  | 858.1357 |  | 0.19571 | 73.8263 | 98.1536 | 0.89999 | 557750.5625 | 421610.9635
16:30 |  | 84.0071 |  | 869.3984 |  | 0.20779 | 74.6933 | 98.14 | 0.89999 | 551312.5625 | 415647.8739
17:00 |  | 77.0834 |  | 861.4519 |  | 0.19624 | 75.2644 | 98.1257 | 0.89999 | 554100.5625 | 417004.4034
17:30 |  | 66.9445 |  | 870.0082 |  | 0.17097 | 75.0995 | 98.1157 | 0.89999 | 553759.3125 | 416902.3494
18:00 |  | 55.8889 |  | 885.7341 |  | 0.14184 | 74.7328 | 98.1322 | 0.89999 | 549822.875 | 414444.9387
18:30 |  | 51.1026 |  | 928.7947 |  | 0.12259 | 74.6773 | 98.1653 | 0.89999 | 550752.8125 | 415352.1147
19:00 |  | 46.0354 |  | 935.7092 |  | 0.11506 | 74.4224 | 98.1688 | 0.89999 | 552685.25 | 417129.8562
19:30 |  | 46.9306 |  | 926.9141 |  | 0.11821 | 74.105 | 98.18 | 0.89999 | 545268.875 | 411955.6886
20:00 |  | 46.5092 |  | 933.4227 |  | 0.10488 | 73.6845 | 98.205 | 0.89999 | 549638.5 | 415866.3015
20:30 |  | 43.2059 |  | 912.5764 |  | 0.07095 | 73.2906 | 98.2232 | 0.89999 | 548516.4375 | 415566.2616
21:00 |  | 47.7526 |  | 892.4294 |  | 0.05381 | 73.1006 | 98.2511 | 0.89999 | 548141.875 | 415628.4747
21:30 |  | 55.1725 |  | 890.4022 |  | 0.06826 | 73.0873 | 98.2744 | 0.89999 | 553234.1875 | 419605.2141
22:00 |  | 59.3263 |  | 883.3449 |  | 0.09672 | 72.8464 | 98.2893 | 0.89999 | 553142.125 | 419891.3373
22:30 |  | 51.3607 |  | 852.6265 |  | 0.10312 | 72.5095 | 98.285 | 0.89999 | 552138.8125 | 419519.8094
23:00 |  | 48.1893 |  | 838.105 |  | 0.06203 | 72.5763 | 98.2878 | 0.89999 | 553258 | 420301.074
23:30 |  | 46.9333 |  | 834.8349 |  | 0.06862 | 72.7819 | 98.2604 | 0.89999 | 544703.375 | 413440.9173
24:00 |  | 44.7196 |  | 824.5511 |  | 0.09194 | 72.9835 | 98.2665 | 0.89999 | 551393.75 | 418301.3073
Náhradné hodnoty pre rok 2022 |  | SO2 |  | CO |  | HF | Teplota | Tlak | H2O |  | Prietok
|  | kg/h |  | kg/h |  | kg/h | °C | kPa | % |  | m3/h ns
|  | 111.8847 |  | 0 |  | 0.26916 | 91.9673 | 98.8494 | 0 | 0 | 951657.9739
Prepočítavacie koeficienty (ppm na mg/m3) |  | 2.86 |  | 1.25
Konštanta vlhkosti |  | 0.8
Prietok ns = FS2_M_PRIETOK*(273.15/(273.15+FS2_M_TEPLOTA))*(FS2_M_TLAK/101.3)*((100-FS2_VLHKOST)/100)
SO2_hmot = (1*FS2_M_SO2/1000000)*FS2_Prietok_ns
CO_hmot = (1*FS2_M_CO/1000000)*FS2_Prietok_ns
HF_hmot = (1*FS2_S_HF/1000000)*FS2_Prietok_ns
Označenie SPH
žiadne | platná hodnota
A | SPH > EL
B | SPH > 1,2 EL
C | SPH > 2,0 EL
F | Neplatná hodnota
E | Náhradná hodnota
Prístup do systému:
ecm administrator - konfiguračný prístup
obsluha - prezeranie bez možnosti konfigurácie