## denny
Denný protokol za |  | 2023-02-04
|  | SO2 | CO |  | HF | Teplota | Tlak |  |  | Prietok
Tech.jednotky |  | mg/m3 ns | mg/m3 ns |  | mg/m3 ns | °C | kPa |  |  | m3/h ns
Emisný limit |  | 350 |  |  | 3
I (%) |  | 20 |  |  | 40
N / % SPH > EL+I |  | 0 / 0,0 |  |  | 0 / 0,0
N SPH > 2 EL+I |  | 0 |  |  | 0
PDH [mg/m3 ns] |  | 90.8401 |  | F | 0.43783 | 62.9051 | 98.9025 | 5 | 36037.1149 | 27231.8478
N platných SPH |  | 47 | 0 |  | 47 | 47 | 47 | 47 | 47 | 47
N / % SPH F |  | 0 / 0,0 | 47 / 100,0 |  | 0 / 0,0 | 0 / 0,0 | 0 / 0,0 | 0 / 0,0 | 0 / 0,0 | 0 / 0,0
N / % SPH E |  | 0 / 0,0 |  |  | 0 / 0,0 |  |  |  |  | 0 / 0,0
Množstvo ZL [kg] |  | 56.2465 | 0 |  | 0.27768 | 0 | 0 | 0 | 0 | 0
Q spal. tis.[m3 ns] |  | 319.9742 |  |  | 319.9742 |  |  |  |  | 319.9742
Výroba |  | x | x |  | 0
Emisný faktor |  | x | x |  | 0
čas | chod | SO2 | CO |  | HF | Teplota | Tlak |  |  | Prietok
|  | mg/m3 ns | mg/m3 ns |  | mg/m3 ns | °C | kPa |  |  | m3/h ns
00:30 |  | 0 |  | F | 0.44042 | 66.4903 | 98.265 | 5 | 33090.5977 | 24524.4676
01:00 |  | 0 |  | F | 0.41068 | 66.7559 | 98.2457 | 5 | 33570.8828 | 24856.1114
01:30 |  | 0 |  | F | 0.49422 | 66.9635 | 98.2284 | 5 | 33691.5547 | 24925.837
02:00 |  | 0 |  | F | 0.58966 | 67.0923 | 98.2292 | 5 | 33798.8359 | 24995.9247
02:30 |  | 7.5011 |  | F | 0.54609 | 67.2748 | 98.2207 | 5 | 33698.4961 | 24906.2177
03:00 |  | 48.0113 |  | F | 0.47934 | 67.4074 | 98.2135 | 5 | 33701.3398 | 24896.7939
03:30 |  | 92.7856 |  | F | 0.41103 | 67.4915 | 98.1923 | 5 | 33795.5742 | 24954.8411
04:00 |  | 130.9436 |  | F | 0.38206 | 67.4966 | 98.1715 | 5 | 33851.6875 | 24990.612
04:30 |  | 109.2657 |  | F | 0.38205 | 67.4722 | 98.1463 | 5 | 32848.8984 | 24245.8463
05:00 |  | 132.9919 |  | F | 0.38206 | 67.4848 | 98.1425 | 5 | 32688.5996 | 24125.7019
05:30 |  | 148.7763 |  | F | 0.38208 | 67.4775 | 98.1287 | 5 | 32674.6055 | 24112.4977
06:00 |  | 158.8407 |  | F | 0.38284 | 67.4052 | 98.1832 | 5 | 32160.6523 | 23751.436
06:30 |  | 150.6852 |  | F | 0.38385 | 67.3805 | 98.2357 | 5 | 32141.7637 | 23751.8885
07:00 |  | 164.1694 |  | F | 0.39939 | 67.4959 | 98.268 | 5 | 32190.1758 | 23787.4303
07:30 |  | 145.1146 |  | F | 0.43875 | 67.5089 | 98.3247 | 5 | 32254.5605 | 23847.844
08:00 |  | 133.2925 |  | F | 0.50017 | 67.5746 | 98.4111 | 5 | 32092.8516 | 23744.5622
08:30 |  | 141.4165 |  | F | 0.54108 | 67.6296 | 98.4908 | 5 | 32044.7285 | 23724.3397
09:00 |  | 159.4666 |  | F | 0.52133 | 67.5306 | 98.5666 | 5 | 31613.0273 | 23429.536
09:30 |  | 156.4164 |  | F | 0.58578 | 67.4941 | 98.6211 | 5 | 31685.3145 | 23498.6276
10:00 |  | 162.9209 |  | F | 0.60498 | 67.513 | 98.7 | 5 | 31644.2598 | 23485.6474
10:30 |  | 161.2288 |  | F | 0.53034 | 67.631 | 98.7978 | 5 | 31643.293 | 23500.059
11:00 |  | 168.017 |  | F | 0.48213 | 67.7611 | 98.8744 | 5 | 31645.5371 | 23510.9759
11:30 |  | 165.9573 |  | F | 0.49822 | 67.8704 | 98.9315 | 5 | 31730.6582 | 23580.2622
12:00 |  | 143.7961 |  | F | 0.51096 | 68.388 | 98.9794 | 5 | 33977.7734 | 25224.1217
12:30 | -
13:00 |  | 51.6277 |  | F | 0.3823 | 67.1768 | 99.1165 | 5 | 35014.1484 | 26122.1364
13:30 |  | 66.6188 |  | F | 0.38205 | 67.8679 | 99.1825 | 5 | 38563.8555 | 28731.1853
14:00 |  | 78.6107 |  | F | 0.38203 | 67.0648 | 99.2314 | 5 | 38893.793 | 29059.7336
14:30 |  | 90.2568 |  | F | 0.38204 | 65.6316 | 99.2904 | 5 | 39051.9258 | 29318.7273
15:00 |  | 98.1212 |  | F | 0.38204 | 63.9676 | 99.3336 | 5 | 39243.7266 | 29621.0497
15:30 |  | 99.2348 |  | F | 0.38205 | 62.2606 | 99.3748 | 5 | 39789.9766 | 30198.7075
16:00 |  | 67.9458 |  | F | 0.3968 | 60.8224 | 99.3993 | 5 | 39953.5469 | 30460.9596
16:30 |  | 81.3332 |  | F | 0.50963 | 59.3712 | 99.4088 | 5 | 39908.0508 | 30561.9781
17:00 |  | 92.332 |  | F | 0.51523 | 58.0667 | 99.436 | 5 | 39985.2852 | 30750.1397
17:30 |  | 85.5083 |  | F | 0.53726 | 56.9109 | 99.4587 | 5 | 39920.1602 | 30814.5981
18:00 |  | 98.2608 |  | F | 0.45201 | 55.9978 | 99.4801 | 5 | 40266.4727 | 31174.8318
18:30 |  | 23.6103 |  | F | 0.39276 | 55.3885 | 99.4886 | 5 | 39968.7344 | 31004.3622
19:00 |  | 0 |  | F | 0.38205 | 55.1245 | 99.4802 | 5 | 39913.9648 | 30984.1592
19:30 |  | 0 |  | F | 0.38206 | 54.9134 | 99.5016 | 5 | 39800.1367 | 30922.3472
20:00 |  | 4.472 |  | F | 0.38204 | 54.5455 | 99.5208 | 5 | 39832.5156 | 30988.2243
20:30 |  | 35.2818 |  | F | 0.38204 | 54.0703 | 99.5163 | 5 | 39952.6211 | 31125.3855
21:00 |  | 78.8332 |  | F | 0.38204 | 53.7717 | 99.5097 | 5 | 39967.1562 | 31163.0819
21:30 |  | 112.023 |  | F | 0.38204 | 53.7086 | 99.5113 | 5 | 39994.4023 | 31190.8245
22:00 |  | 126.5608 |  | F | 0.38204 | 53.6827 | 99.5077 | 5 | 40060.9844 | 31244.1128
22:30 |  | 132.3406 |  | F | 0.38206 | 53.8019 | 99.506 | 5 | 39977.1445 | 31166.8181
23:00 |  | 138.7139 |  | F | 0.38205 | 53.9875 | 99.513 | 5 | 40009.9688 | 31176.9199
23:30 |  | 23.7999 |  | F | 0.38205 | 54.5967 | 99.5371 | 5 | 39761.7734 | 30933.4245
24:00 |  | 2.4014 |  | F | 0.38205 | 55.2214 | 99.5428 | 5 | 39678.3867 | 30811.556
Náhradné hodnoty pre rok 2023 |  | SO2 | CO |  | HF | Teplota | Tlak | H2O |  | Prietok
|  | kg/h | kg/h |  | kg/h | °C | kPa | % |  | m3/h ns
|  | 6.0338 | 0 |  | 0.020196 | 72.9566 | 99.0641 | 0 | 0 | 43245.6011
Prepočítavacie koeficienty (ppm na mg/m3) |  | 2.86 | 1.25
Konštanta vlhkosti |  | 0.8
Prietok ns = AN_M_PRIETOK*(273.15/(273.15+AN_M_TEPLOTA))*(AN_M_TLAK/101.3)*((100-AN_VLHKOST)/100)
SO2_hmot = (1*AN_M_SO2/1000000)*AN_Prietok_ns
HF_hmot = (1*AN_S_HF/1000000)*AN_Prietok_ns
Označenie SPH
žiadne | platná hodnota
A | SPH > EL
B | SPH > 1,2 EL
C | SPH > 2,0 EL
F | Neplatná hodnota
E | Náhradná hodnota
Prístup do systému:
ecm administrator - konfiguračný prístup
obsluha - prezeranie bez možnosti konfigurácie