## denny
Denný protokol za |  | 2023-09-03
|  | SO2 | CO |  | HF | Teplota | Tlak |  |  | Prietok
Tech.jednotky |  | mg/m3 ns | mg/m3 ns |  | mg/m3 ns | °C | kPa |  |  | m3/h ns
Emisný limit |  | 350 |  |  | 3
I (%) |  | 20 |  |  | 40
N / % SPH > EL+I |  | 0 / 0,0 |  |  | 0 / 0,0
N SPH > 2 EL+I |  | 0 |  |  | 0
PDH [mg/m3 ns] |  | 58.1965 |  | F | 0.39014 | 65.9486 | 99.4265 | 5 | 34564.4363 | 25967.39
N platných SPH |  | 48 | 0 |  | 48 | 48 | 48 | 48 | 48 | 48
N / % SPH F |  | 0 / 0,0 | 48 / 100,0 |  | 0 / 0,0 | 0 / 0,0 | 0 / 0,0 | 0 / 0,0 | 0 / 0,0 | 0 / 0,0
N / % SPH E |  | 0 / 0,0 |  |  | 48 / 100,0 |  |  |  |  | 0 / 0,0
Množstvo ZL [kg] |  | 35.2106 | 0 |  | 0.012586 | 0 | 0 | 0 | 0 | 0
Q spal. tis.[m3 ns] |  | 311.6087 |  |  | 311.6087 |  |  |  |  | 311.6087
Výroba |  | x | x |  | 0
Emisný faktor |  | x | x |  | 0
čas | chod | SO2 | CO |  | HF | Teplota | Tlak |  |  | Prietok
|  | mg/m3 ns | mg/m3 ns |  | mg/m3 ns | °C | kPa |  |  | m3/h ns
00:30 |  | 54.1752 |  | F | 0.38608 | 69.6053 | 99.4777 | 5 | 36659.6094 | 27254.9084
01:00 |  | 56.2865 |  | F | 0.38573 | 68.7267 | 99.4671 | 5 | 36957.6172 | 27544.151
01:30 |  | 56.9403 |  | F | 0.38535 | 67.7975 | 99.447 | 5 | 36896.6797 | 27568.1041
02:00 |  | 55.0747 |  | F | 0.38884 | 66.8403 | 99.4199 | 5 | 36401.6875 | 27267.4093
02:30 |  | 55.1669 |  | F | 0.3864 | 65.9771 | 99.4102 | 5 | 36374.4062 | 27313.6448
03:00 |  | 57.5697 |  | F | 0.38839 | 65.29 | 99.3914 | 5 | 36505.4219 | 27462.4727
03:30 |  | 59.2165 |  | F | 0.39332 | 64.7003 | 99.3508 | 5 | 36498.1836 | 27493.7157
04:00 |  | 51.2465 |  | F | 0.38825 | 64.1632 | 99.3692 | 5 | 36440.6016 | 27499.1551
04:30 |  | 41.3811 |  | F | 0.39145 | 63.617 | 99.3688 | 5 | 36449.8008 | 27550.6095
05:00 |  | 58.4359 |  | F | 0.39301 | 63.1254 | 99.3833 | 5 | 36514.2188 | 27643.6688
05:30 |  | 28.8642 |  | F | 0.39208 | 62.7488 | 99.3668 | 5 | 36310.4648 | 27515.668
06:00 |  | 16.4502 |  | F | 0.39448 | 62.5568 | 99.3496 | 5 | 36417.1602 | 27607.5194
06:30 |  | 12.1526 |  | F | 0.39153 | 62.4568 | 99.3572 | 5 | 36544.7227 | 27714.5897
07:00 |  | 7.9015 |  | F | 0.39665 | 62.4088 | 99.3582 | 5 | 36614.0234 | 27771.414
07:30 |  | 6.7578 |  | F | 0.3954 | 62.4687 | 99.3518 | 5 | 36367.7344 | 27577.9178
08:00 |  | 6.6812 |  | F | 0.38686 | 62.5787 | 99.3497 | 5 | 36216.6523 | 27453.7618
08:30 |  | 6.965 |  | F | 0.38916 | 62.6554 | 99.3456 | 5 | 36109.5938 | 27365.2172
09:00 |  | 5.9707 |  | F | 0.38475 | 62.7509 | 99.3487 | 5 | 35462.1211 | 26867.7496
09:30 |  | 4.8354 |  | F | 0.38853 | 62.8576 | 99.3626 | 5 | 35370.3516 | 26793.4403
10:00 |  | 11.2749 |  | F | 0.3923 | 63.109 | 99.3712 | 5 | 35484.457 | 26862.1006
10:30 |  | 15.4709 |  | F | 0.39395 | 63.3562 | 99.3871 | 5 | 35258.9219 | 26676.036
11:00 |  | 11.5792 |  | F | 0.39336 | 63.7404 | 99.3784 | 5 | 35114.7773 | 26534.36
11:30 |  | 15.9465 |  | F | 0.39168 | 64.0657 | 99.395 | 5 | 34838.4219 | 26304.5213
12:00 |  | 23.5768 |  | F | 0.3943 | 64.2568 | 99.3874 | 5 | 34177.832 | 25789.1743
12:30 |  | 34.533 |  | F | 0.38909 | 64.6675 | 99.392 | 5 | 34126.2344 | 25720.1163
13:00 |  | 42.3426 |  | F | 0.38429 | 65.1923 | 99.3834 | 5 | 34065.1719 | 25632.0546
13:30 |  | 35.9472 |  | F | 0.38339 | 65.7651 | 99.3779 | 5 | 34049.543 | 25575.5932
14:00 |  | 35.0971 |  | F | 0.38738 | 66.1419 | 99.4071 | 5 | 34046.9805 | 25552.7644
14:30 |  | 30.0766 |  | F | 0.38838 | 66.2421 | 99.3932 | 5 | 33372.9844 | 25036.0337
15:00 |  | 24.2668 |  | F | 0.38522 | 66.7142 | 99.4035 | 5 | 33260.4531 | 24919.533
15:30 |  | 24.8219 |  | F | 0.389 | 67.2408 | 99.4009 | 5 | 33171.1094 | 24813.4926
16:00 |  | 25.0145 |  | F | 0.39125 | 67.6472 | 99.4102 | 5 | 33121.6094 | 24749.217
16:30 |  | 23.4483 |  | F | 0.39403 | 67.913 | 99.4029 | 5 | 32615.6582 | 24350.3954
17:00 |  | 25.5114 |  | F | 0.3881 | 68.1184 | 99.4043 | 5 | 32573.625 | 24304.7256
17:30 |  | 29.8059 |  | F | 0.3893 | 68.4347 | 99.4303 | 5 | 33032.6953 | 24630.8588
18:00 |  | 30.305 |  | F | 0.39483 | 68.5506 | 99.4563 | 5 | 32896.1797 | 24527.1738
18:30 |  | 31.6819 |  | F | 0.38585 | 68.6656 | 99.4716 | 5 | 32956.1367 | 24567.3948
19:00 |  | 33.0425 |  | F | 0.39829 | 68.7254 | 99.4784 | 5 | 33009.5938 | 24604.6002
19:30 |  | 53.5264 |  | F | 0.39634 | 68.5976 | 99.4941 | 5 | 33135.082 | 24711.2785
20:00 |  | 118.894 |  | F | 0.3892 | 68.4366 | 99.5169 | 5 | 33171.125 | 24755.4936
20:30 |  | 155.3676 |  | F | 0.38819 | 68.2785 | 99.5254 | 5 | 33125.5234 | 24735.0169
21:00 |  | 152.8205 |  | F | 0.38476 | 68.18 | 99.5387 | 5 | 33004.7617 | 24655.2654
21:30 |  | 165.4423 |  | F | 0.3853 | 68.1115 | 99.5585 | 5 | 32543.6699 | 24320.5241
22:00 |  | 177.205 |  | F | 0.39183 | 68.2628 | 99.5667 | 5 | 32744.1602 | 24461.5173
22:30 |  | 200.0505 |  | F | 0.39514 | 68.4748 | 99.5783 | 5 | 32743.1836 | 24448.4577
23:00 |  | 204.763 |  | F | 0.39199 | 68.429 | 99.5631 | 5 | 32196.7598 | 24040.0123
23:30 |  | 207.5634 |  | F | 0.39024 | 68.4034 | 99.5665 | 5 | 32102.793 | 23972.4662
24:00 |  | 211.9842 |  | F | 0.39359 | 68.4863 | 99.5574 | 5 | 32042.4492 | 23919.427
Náhradné hodnoty pre rok 2023 |  | SO2 | CO |  | HF | Teplota | Tlak | H2O |  | Prietok
|  | kg/h | kg/h |  | kg/h | °C | kPa | % |  | m3/h ns
|  | 6.0338 | 0 |  | 0.020196 | 72.9566 | 99.0641 | 0 | 0 | 43245.6011
Prepočítavacie koeficienty (ppm na mg/m3) |  | 2.86 | 1.25
Konštanta vlhkosti |  | 5
Prietok ns = AN_M_PRIETOK*(273.15/(273.15+AN_M_TEPLOTA))*(AN_M_TLAK/101.3)*((100-AN_VLHKOST)/100)
SO2_hmot = (1*AN_M_SO2/1000000)*AN_Prietok_ns
HF_hmot = (1*AN_S_HF/1000000)*AN_Prietok_ns
Označenie SPH
žiadne | platná hodnota
A | SPH > EL
B | SPH > 1,2 EL
C | SPH > 2,0 EL
F | Neplatná hodnota
E | Náhradná hodnota
Prístup do systému:
ecm administrator - konfiguračný prístup
obsluha - prezeranie bez možnosti konfigurácie