## denny
Denný protokol za |  | 2024-10-18
|  | SO2 | CO |  | HF |  | Teplota |  | Tlak |  |  | Prietok
Tech.jednotky |  | mg/m3 ns | mg/m3 ns |  | mg/m3 ns |  | °C |  | kPa |  |  | m3/h ns
Emisný limit |  | 350 |  |  | 3
I (%) |  | 20 |  |  | 40 | [6 empty] | 7.86
N / % SPH > EL+I |  | 0 / 0,0 |  |  | 0 / 0,0
N SPH > 2 EL+I |  | 0 |  |  | 0
PDH [mg/m3 ns] |  | 199.2171 |  | F | 0.46238 |  | 66.6545 |  | 99.3592 | 5 | 81612.0623 | 61129.6377
N platných SPH |  | 48 | 0 |  | 48 |  | 48 |  | 48 | 48 | 48 | 48
N / % SPH F |  | 0 / 0,0 | 48 / 100,0 |  | 0 / 0,0 |  | 0 / 0,0 |  | 0 / 0,0 | 0 / 0,0 | 0 / 0,0 | 0 / 0,0
N / % SPH E |  | 0 / 0,0 |  |  | 48 / 100,0 | [6 empty] | 0 / 0,0
Množstvo ZL [kg] |  | 292.1887 | 0 |  | 0.012217 |  | 0 |  | 0 | 0 | 0 | 0
Q spal. tis.[m3 ns] |  | 733.5557 |  |  | 733.5557 | [6 empty] | 733.5557
Výroba |  | x | x |  | 0
Emisný faktor |  | x | x |  | 0
čas | chod | SO2 | CO |  | HF |  | Teplota |  | Tlak |  |  | Prietok
|  | mg/m3 ns | mg/m3 ns |  | mg/m3 ns |  | °C |  | kPa |  |  | m3/h ns
00:30 |  | 171.1942 |  | F | 0.48317 |  | 65.6377 |  | 99.4637 | 5 | 81997.1953 | 61666.7919
01:00 |  | 98.5488 |  | F | 0.52349 |  | 66.3222 |  | 99.4607 | 5 | 81717.0859 | 61330.3569
01:30 |  | 144.8358 |  | F | 0.53743 |  | 65.7328 |  | 99.4535 | 5 | 81618.1797 | 61358.2019
02:00 |  | 93.5744 |  | F | 0.49825 |  | 65.4379 |  | 99.4376 | 5 | 81345.6562 | 61196.8428
02:30 |  | 105.5822 |  | F | 0.5659 |  | 66.1219 |  | 99.4207 | 5 | 81351.5781 | 61067.5255
03:00 |  | 119.1128 |  | F | 0.51876 |  | 66.5826 |  | 99.4124 | 5 | 81369.3672 | 60992.9263
03:30 |  | 159.334 |  | F | 0.44847 |  | 66.009 |  | 99.401 | 5 | 81611.9766 | 61271.2425
04:00 |  | 206.1405 |  | F | 0.55011 |  | 65.4703 |  | 99.3918 | 5 | 81566.3672 | 61328.7223
04:30 |  | 240.4135 |  | F | 0.57064 |  | 65.9888 |  | 99.3947 | 5 | 82185.5469 | 61701.6486
05:00 |  | 225.045 |  | F | 0.53987 |  | 66.3437 |  | 99.399 | 5 | 81927.5 | 61446.2606
05:30 |  | 124.5193 |  | F | 0.54472 |  | 66.0988 |  | 99.4045 | 5 | 81692.25 | 61317.4111
06:00 |  | 134.7084 |  | F | 0.51982 |  | 65.9044 |  | 99.4085 | 5 | 81722.9844 | 61378.1141
06:30 |  | 136.3179 |  | F | 0.71504 |  | 65.9766 |  | 99.3993 | 5 | 81698.9844 | 61341.3962
07:00 |  | 171.5401 |  | F | 0.57418 |  | 66.1732 |  | 99.3874 | 5 | 81778.4219 | 61358.0829
07:30 |  | 130.2602 |  | F | 0.50618 |  | 66.1803 |  | 99.3811 | 5 | 81515.6797 | 61155.7854
08:00 |  | 155.1686 |  | F | 0.51839 |  | 66.0567 |  | 99.3845 | 5 | 81882.0469 | 61455.1652
08:30 |  | 223.3555 |  | F | 0.52452 |  | 65.8431 |  | 99.4031 | 5 | 82029.3281 | 61616.0489
09:00 |  | 195.2323 |  | F | 0.49437 |  | 65.6108 |  | 99.4064 | 5 | 82022.2891 | 61655.0204
09:30 |  | 212.9854 |  | F | 0.48723 |  | 66.1994 |  | 99.4068 | 5 | 81489.7656 | 61148.7038
10:00 |  | 214.7895 |  | F | 0.41015 |  | 66.9779 |  | 99.4102 | 5 | 81757.2812 | 61211.137
10:30 |  | 234.9991 |  | F | 0.3892 |  | 67.3306 |  | 99.4042 | 5 | 81716.2656 | 61113.3614
11:00 |  | 265.8882 |  | F | 0.38866 |  | 67.1607 |  | 99.409 | 5 | 81550.0156 | 61022.4184
11:30 |  | 203.4235 |  | F | 0.38609 |  | 67.4223 |  | 99.4093 | 5 | 81471.9453 | 60917.3544
12:00 |  | 215.5012 |  | F | 0.39309 |  | 67.5996 |  | 99.4048 | 5 | 81465.8906 | 60878.3776
12:30 |  | 186.2771 |  | F | 0.39019 |  | 67.4882 |  | 99.3995 | 5 | 81647.2109 | 61030.5935
13:00 |  | 197.8468 |  | F | 0.39115 |  | 67.383 |  | 99.3841 | 5 | 81717.4219 | 61092.4382
13:30 |  | 218.5676 |  | F | 0.38812 |  | 67.4758 |  | 99.3778 | 5 | 81757.8281 | 61102.1359
14:00 |  | 270.5931 |  | F | 0.38716 |  | 67.2942 |  | 99.3762 | 5 | 81773.6719 | 61145.5909
14:30 |  | 222.8677 |  | F | 0.38795 |  | 67.254 |  | 99.3646 | 5 | 81562.2266 | 60987.6266
15:00 |  | 256.4286 |  | F | 0.40326 |  | 67.5679 |  | 99.3538 | 5 | 81451.7422 | 60842.2529
15:30 |  | 176.8303 |  | F | 0.49145 |  | 67.7884 |  | 99.3457 | 5 | 81464.9688 | 60807.7855
16:00 |  | 217.7024 |  | F | 0.59753 |  | 67.7188 |  | 99.3329 | 5 | 81434.1641 | 60789.4286
16:30 |  | 257.5862 |  | F | 0.48407 |  | 67.7902 |  | 99.3185 | 5 | 81476.4922 | 60799.4202
17:00 |  | 256.8741 |  | F | 0.40381 |  | 67.939 |  | 99.3129 | 5 | 81545.3984 | 60820.92
17:30 |  | 183.1263 |  | F | 0.39441 |  | 67.7793 |  | 99.3076 | 5 | 81370.8359 | 60715.9116
18:00 |  | 220.7349 |  | F | 0.39277 |  | 67.5194 |  | 99.2942 | 5 | 81411.9375 | 60784.722
18:30 |  | 244.6311 |  | F | 0.39216 |  | 67.4744 |  | 99.2969 | 5 | 81380.0625 | 60770.5829
19:00 |  | 243.9232 |  | F | 0.38862 |  | 66.9924 |  | 99.297 | 5 | 81439.9062 | 60901.5283
19:30 |  | 251.5928 |  | F | 0.39167 |  | 66.5678 |  | 99.2933 | 5 | 81625.5312 | 61114.3359
20:00 |  | 204.6195 |  | F | 0.39145 |  | 66.603 |  | 99.2839 | 5 | 81636.4219 | 61110.3897
20:30 |  | 259.6728 |  | F | 0.3939 |  | 66.4334 |  | 99.2671 | 5 | 81705.8281 | 61182.5095
21:00 |  | 231.0249 |  | F | 0.39625 |  | 66.4465 |  | 99.2587 | 5 | 81815.1719 | 61256.8216
21:30 |  | 214.0944 |  | F | 0.43062 |  | 66.744 |  | 99.2612 | 5 | 81418.5156 | 60908.0034
22:00 |  | 246.8159 |  | F | 0.42182 |  | 66.752 |  | 99.2611 | 5 | 81458.1016 | 60936.1456
22:30 |  | 223.939 |  | F | 0.40713 |  | 66.2854 |  | 99.2554 | 5 | 81386.8828 | 60963.0473
23:00 |  | 200.786 |  | F | 0.40057 |  | 65.948 |  | 99.2499 | 5 | 81513.8906 | 61115.5937
23:30 |  | 199.2006 |  | F | 0.4333 |  | 66.0252 |  | 99.2446 | 5 | 81287.1016 | 60928.4368
24:00 |  | 194.2134 |  | F | 0.54739 |  | 65.9634 |  | 99.2492 | 5 | 81614.0781 | 61187.495
Náhradné hodnoty pre rok 2024 |  | SO2 | CO |  | HF |  | Teplota |  | Tlak | H2O |  | Prietok
|  | kg/h | kg/h |  | kg/h |  | °C |  | kPa | % |  | m3/h ns
|  | 4.282 | 0 |  | 0.0083273 |  | 69.6983 |  | 98.8153 | 0 | 0 | 28614.1811
Prepočítavacie koeficienty (ppm na mg/m3) |  | 2.86 | 1.25
Konštanta vlhkosti |  | 5
Prietok ns = AN_M_PRIETOK*(273.15/(273.15+AN_M_TEPLOTA))*(AN_M_TLAK/101.3)*((100-AN_VLHKOST)/100)
SO2_hmot = (1*AN_M_SO2/1000000)*AN_Prietok_ns
HF_hmot = (1*AN_S_HF/1000000)*AN_Prietok_ns
Označenie SPH | [5 empty] | Označenie PDH
žiadne | platná hodnota |  |  |  |  | G |  | PDH > EL+ I
A | SPH > EL
B | SPH > 1,2 EL
C | SPH > 2,0 EL
F | Neplatná hodnota |  |  |  |  | Náhradné hodnoty boli použité
E | Náhradná hodnota |  |  |  |  | z dôvodu neplatného merania
Prístup do systému:
ecm administrator - konfiguračný prístup
obsluha - prezeranie bez možnosti konfigurácie