## denny
Denný protokol za |  | 2024-10-10
|  | SO2 |  | CO |  | HF |  | Teplota |  | Tlak |  |  | Prietok
Tech.jednotky |  | mg/m3 ns |  | mg/m3 ns |  | mg/m3 ns |  | °C |  | kPa |  |  | m3/h ns
Emisný limit |  | 350 |  |  |  | 3
I (%) |  | 20 |  |  |  | 40 | [6 empty] | 7.86
N / % SPH > EL+I |  | 0 / 0,0 |  |  |  | 0 / 0,0
N SPH > 2 EL+I |  | 0 |  |  |  | 0
PDH [mg/m3 ns] |  | 170.2585 |  |  | F | 0.51103 |  | 67.8727 |  | 97.7324 | 5 | 76674.8756 | 56293.2169
N platných SPH |  | 41 |  | 0 |  | 45 |  | 45 |  | 45 | 45 | 45 | 45
N / % SPH F |  | 4 / 8,9 |  | 45 / 100,0 |  | 0 / 0,0 |  | 0 / 0,0 |  | 0 / 0,0 | 0 / 0,0 | 0 / 0,0 | 0 / 0,0
N / % SPH E |  | 4 / 8,9 |  |  |  | 45 / 100,0 | [6 empty] | 0 / 0,0
Množstvo ZL [kg] |  | 197.1845 |  | 0 |  | 0.010547 |  | 0 |  | 0 | 0 | 0 | 0
Q spal. tis.[m3 ns] |  | 633.2987 |  |  |  | 633.2987 | [6 empty] | 633.2987
Výroba |  | x |  | x |  | 0
Emisný faktor |  | x |  | x |  | 0
čas | chod | SO2 |  | CO |  | HF |  | Teplota |  | Tlak |  |  | Prietok
|  | mg/m3 ns |  | mg/m3 ns |  | mg/m3 ns |  | °C |  | kPa |  |  | m3/h ns
00:30 |  | 137.2271 |  |  | F | 0.5376 |  | 66.9006 |  | 97.7705 | 5 | 79328.0391 | 58426.0257
01:00 | -
01:30 | -
02:00 | -
02:30 |  | 164.2351 |  |  | F | 0.49236 |  | 64.0368 |  | 97.6778 | 5 | 58386.7266 | 43326.6291
03:00 |  | 234.1085 |  |  | F | 0.49382 |  | 68.6604 |  | 97.6533 | 5 | 60223.6211 | 44074.1403
03:30 |  | 188.7202 |  |  | F | 0.50365 |  | 69.4814 |  | 97.6504 | 5 | 60343.9531 | 44055.0742
04:00 |  | 184.3903 |  |  | F | 0.57604 |  | 69.4487 |  | 97.6458 | 5 | 60390.2773 | 44091.0395
04:30 |  | 137.4255 |  |  | F | 0.60732 |  | 69.2693 |  | 97.6392 | 5 | 60177.7305 | 43955.8763
05:00 |  | 66.4219 |  |  | F | 0.56678 |  | 68.9969 |  | 97.6275 | 5 | 60339.9688 | 44104.1956
05:30 |  | 47.4604 |  |  | F | 0.52953 |  | 66.9997 |  | 97.6018 | 5 | 67488.6328 | 49605.9671
06:00 |  | 54.7541 |  |  | F | 0.5203 |  | 64.7464 |  | 97.5795 | 5 | 80013.1328 | 59190.4282
06:30 |  | 84.1998 |  |  | F | 0.46377 |  | 66.0028 |  | 97.5562 | 5 | 80122.8516 | 59037.9575
07:00 |  | 96.5351 |  |  | F | 0.57185 |  | 66.982 |  | 97.5517 | 5 | 79013.4219 | 58050.199
07:30 |  | 139.5976 |  |  | F | 0.52167 |  | 67.2538 |  | 97.552 | 5 | 79202.6719 | 58142.9422
08:00 |  | 177.7657 |  |  | F | 0.57188 |  | 67.171 |  | 97.5493 | 5 | 79601.375 | 58448.2185
08:30 |  | 204.3053 |  |  | F | 0.52966 |  | 67.0484 |  | 97.5643 | 5 | 80034.2969 | 58796.3295
09:00 |  | 128.0231 |  |  | F | 0.5927 |  | 67.0932 |  | 97.5776 | 5 | 79759.8281 | 58594.923
09:30 |  | 135.9232 |  |  | F | 0.66602 |  | 67.2631 |  | 97.5999 | 5 | 79821.4062 | 58624.3079
10:00 |  | 151.5458 |  |  | F | 0.71089 |  | 67.4795 |  | 97.6098 | 5 | 79857.9609 | 58619.8443
10:30 |  |  | F |  | F | 0.55332 |  | 67.6921 |  | 97.6136 | 5 | 79850.5625 | 58580.1197
11:00 |  |  | F |  | F | 0.50581 |  | 67.9159 |  | 97.621 | 5 | 79689.7109 | 58428.1943
11:30 |  |  | F |  | F | 0.56528 |  | 67.7947 |  | 97.6284 | 5 | 79503.9453 | 58317.1478
12:00 |  |  | F |  | F | 0.54216 |  | 67.6155 |  | 97.6485 | 5 | 79549.1562 | 58392.9963
12:30 |  | 189.8309 |  |  | F | 0.51621 |  | 67.7921 |  | 97.6694 | 5 | 79630.2891 | 58434.7743
13:00 |  | 194.0334 |  |  | F | 0.50018 |  | 68.0179 |  | 97.6861 | 5 | 79622.3438 | 58400.2958
13:30 |  | 191.7737 |  |  | F | 0.48099 |  | 68.2066 |  | 97.7001 | 5 | 79656.1641 | 58401.1418
14:00 |  | 183.4881 |  |  | F | 0.42163 |  | 68.5135 |  | 97.7011 | 5 | 79620.4062 | 58323.1348
14:30 |  | 182.7391 |  |  | F | 0.43768 |  | 68.6901 |  | 97.7516 | 5 | 79821.5625 | 58470.4708
15:00 |  | 176.9886 |  |  | F | 0.45181 |  | 68.5772 |  | 97.7292 | 5 | 79714.7969 | 58398.1765
15:30 |  | 178.0503 |  |  | F | 0.42864 |  | 68.6415 |  | 97.7614 | 5 | 79597.7734 | 58320.6584
16:00 |  | 180.2675 |  |  | F | 0.4077 |  | 68.9247 |  | 97.7904 | 5 | 79485.8516 | 58207.6945
16:30 |  | 183.1502 |  |  | F | 0.41481 |  | 68.9356 |  | 97.7956 | 5 | 79741.1484 | 58395.9139
17:00 |  | 159.7313 |  |  | F | 0.41207 |  | 68.8186 |  | 97.7991 | 5 | 79270.7344 | 58073.3549
17:30 |  | 144.4648 |  |  | F | 0.4831 |  | 68.9623 |  | 97.8058 | 5 | 78974.8516 | 57836.2641
18:00 |  | 202.9886 |  |  | F | 0.45951 |  | 68.7968 |  | 97.8296 | 5 | 79170.9766 | 58022.0284
18:30 |  | 207.4745 |  |  | F | 0.44514 |  | 68.4636 |  | 97.8447 | 5 | 79344.5938 | 58214.9997
19:00 |  | 142.8495 |  |  | F | 0.52649 |  | 68.4324 |  | 97.8444 | 5 | 78873.1719 | 57874.2384
19:30 |  | 142.0679 |  |  | F | 0.42531 |  | 68.6217 |  | 97.8602 | 5 | 78767.2031 | 57773.7609
20:00 |  | 145.2217 |  |  | F | 0.49907 |  | 68.5272 |  | 97.8707 | 5 | 78832.7578 | 57844.0581
20:30 |  | 205.8857 |  |  | F | 0.51952 |  | 68.2082 |  | 97.8903 | 5 | 78867.2344 | 57935.0345
21:00 |  | 252.7306 |  |  | F | 0.45336 |  | 68.1674 |  | 97.9072 | 5 | 79587.4297 | 58481.1543
21:30 |  | 156.6912 |  |  | F | 0.48017 |  | 68.0589 |  | 97.9227 | 5 | 79625.8594 | 58537.3027
22:00 |  | 192.6937 |  |  | F | 0.68057 |  | 67.5206 |  | 97.9528 | 5 | 79571.5078 | 58607.7805
22:30 |  | 239.1761 |  |  | F | 0.48471 |  | 67.6814 |  | 97.9756 | 5 | 79879.9922 | 58820.9181
23:00 |  | 251.5933 |  |  | F | 0.43539 |  | 67.7172 |  | 97.9816 | 5 | 79963.1016 | 58879.5114
23:30 |  | 265.3268 |  |  | F | 0.47754 |  | 67.1829 |  | 97.9847 | 5 | 79940.8984 | 58957.4352
24:00 |  | 278.7417 |  |  | F | 0.53242 |  | 66.9604 |  | 97.9875 | 5 | 80109.4844 | 59122.1048
Náhradné hodnoty pre rok 2024 |  | SO2 |  | CO |  | HF |  | Teplota |  | Tlak | H2O |  | Prietok
|  | kg/h |  | kg/h |  | kg/h |  | °C |  | kPa | % |  | m3/h ns
|  | 4.282 |  | 0 |  | 0.0083273 |  | 69.6983 |  | 98.8153 | 0 | 0 | 28614.1811
Prepočítavacie koeficienty (ppm na mg/m3) |  | 2.86 |  | 1.25
Konštanta vlhkosti |  | 5
Prietok ns = AN_M_PRIETOK*(273.15/(273.15+AN_M_TEPLOTA))*(AN_M_TLAK/101.3)*((100-AN_VLHKOST)/100)
SO2_hmot = (1*AN_M_SO2/1000000)*AN_Prietok_ns
HF_hmot = (1*AN_S_HF/1000000)*AN_Prietok_ns
Označenie SPH | [6 empty] | Označenie PDH
žiadne | platná hodnota | [5 empty] | G |  | PDH > EL+ I
A | SPH > EL
B | SPH > 1,2 EL
C | SPH > 2,0 EL
F | Neplatná hodnota | [5 empty] | Náhradné hodnoty boli použité
E | Náhradná hodnota | [5 empty] | z dôvodu neplatného merania
Prístup do systému:
ecm administrator - konfiguračný prístup
obsluha - prezeranie bez možnosti konfigurácie