## denny
Denný protokol za |  | 2022-05-05
|  | SO2 | CO |  | HF
Tech.jednotky |  | mg/m3 ns | mg/m3 ns |  | mg/m3 ns
Emisný limit |  | 350 |  |  | 3
I (%) |  | 20 |  |  | 40
N / % SPH > EL+I |  | 0 / 0,0 |  |  | 0 / 0,0
N SPH > 2 EL |  | 0 |  |  | 0
PDH [mg/m3 ns] |  | 174.7935 |  | F | 0.42697
N platných SPH |  | 48 | 0 |  | 48
N / % SPH F |  | 0 / 0,0 | 48 / 100,0 |  | 0 / 0,0
N / % SPH E |  | 0 / 0,0 |  |  | 0 / 0,0
Množstvo ZL [kg] |  | 183.6862 |  |  | 0.4497
Q spal. tis.[m3 ns] |  | 1054.3376 |  |  | 1054.3376
Výroba |  | x | x |  | 289125
Emisný faktor |  | x | x |  | 1.5554e-06
čas | chod | SO2 | CO |  | HF | Teplota | Tlak | H2O | Prietok | Prietok
|  | mg/m3 ns | mg/m3 ns |  | mg/m3 ns | °C | kPa | % | m3/h | m3/h ns
00:30 |  | 202.6374 |  | F | 0.38828 | 78.9687 | 99.207 | 5 | 59512.6914 | 42951.4687
01:00 |  | 188.0385 |  | F | 0.38529 | 79.0313 | 99.1989 | 5 | 59564.9961 | 42978.0971
01:30 |  | 190.1636 |  | F | 0.50071 | 79.1399 | 99.1995 | 5 | 59513.1992 | 42927.7295
02:00 |  | 186.3913 |  | F | 0.51775 | 79.1397 | 99.1953 | 5 | 59730.418 | 43082.6412
02:30 |  | 182.274 |  | F | 0.49105 | 78.6774 | 99.1946 | 5 | 59669.5156 | 43094.9614
03:00 |  | 170.123 |  | F | 0.51092 | 78.2965 | 99.1952 | 5 | 59607.9258 | 43097.3612
03:30 |  | 168.8125 |  | F | 0.52587 | 78.1733 | 99.1912 | 5 | 59906.5156 | 43326.6984
04:00 |  | 168.8399 |  | F | 0.50828 | 78.2425 | 99.1962 | 5 | 59660.9609 | 43142.7738
04:30 |  | 167.3989 |  | F | 0.46144 | 78.4439 | 99.1881 | 5 | 59562.875 | 43043.6495
05:00 |  | 183.7221 |  | F | 0.42067 | 78.7187 | 99.1898 | 5 | 59748.4219 | 43144.7575
05:30 |  | 201.2724 |  | F | 0.41758 | 78.9628 | 99.1978 | 5 | 59633.7539 | 43035.5847
06:00 |  | 203.8928 |  | F | 0.40413 | 79.039 | 99.2088 | 5 | 59483.4023 | 42922.5662
06:30 |  | 201.244 |  | F | 0.38745 | 78.6627 | 99.225 | 5 | 59644.4375 | 43091.8351
07:00 |  | 204.6804 |  | F | 0.38193 | 78.5144 | 99.2386 | 5 | 59612.2461 | 43092.6199
07:30 |  | 205.8672 |  | F | 0.4833 | 78.5095 | 99.2467 | 5 | 59642.4141 | 43118.5508
08:00 |  | 195.1978 |  | F | 0.40079 | 78.6651 | 99.2513 | 5 | 59563.1836 | 43044.2481
08:30 |  | 192.8672 |  | F | 0.37604 | 79.0737 | 99.2568 | 5 | 59571.5547 | 43002.7172
09:00 |  | 194.7879 |  | F | 0.402 | 79.6406 | 99.2596 | 5 | 59629.0898 | 42976.2871
09:30 |  | 194.3104 |  | F | 0.5281 | 79.9165 | 99.2698 | 5 | 58928.5469 | 42442.593
10:00 |  | 183.9195 |  | F | 0.45254 | 79.834 | 99.2736 | 5 | 58369.625 | 42051.4616
10:30 |  | 167.5472 |  | F | 0.44843 | 79.897 | 99.2756 | 5 | 58299.6875 | 41994.4323
11:00 |  | 159.6332 |  | F | 0.47224 | 80.1782 | 99.2848 | 5 | 58129.7891 | 41842.5723
11:30 |  | 155.9153 |  | F | 0.39385 | 80.5787 | 99.3062 | 5 | 58027.6758 | 41730.7777
12:00 |  | 179.1104 |  | F | 0.37595 | 81.1539 | 99.3192 | 5 | 58463.5039 | 41981.4455
12:30 |  | 190.323 |  | F | 0.37594 | 81.8066 | 99.3239 | 5 | 58657.2617 | 42045.1199
13:00 |  | 185.7497 |  | F | 0.45417 | 82.4818 | 99.3294 | 5 | 59750.3711 | 42749.693
13:30 |  | 184.2078 |  | F | 0.49478 | 82.7333 | 99.3364 | 5 | 60039.457 | 42929.2041
14:00 |  | 187.6659 |  | F | 0.37596 | 82.5315 | 99.346 | 5 | 60632.7734 | 43382.2199
14:30 |  | 178.6204 |  | F | 0.37598 | 82.2315 | 99.3402 | 5 | 62794.1641 | 44963.9844
15:00 |  | 179.1009 |  | F | 0.37599 | 82.1068 | 99.3277 | 5 | 62662.2773 | 44879.6575
15:30 |  | 184.7723 |  | F | 0.37599 | 82.2436 | 99.3147 | 5 | 62285.3125 | 44586.6668
16:00 |  | 176.2921 |  | F | 0.38915 | 82.4738 | 99.3152 | 5 | 62130.0195 | 44446.9278
16:30 |  | 180.3854 |  | F | 0.39488 | 82.8275 | 99.3039 | 5 | 62472.0195 | 44642.1159
17:00 |  | 180.6647 |  | F | 0.39321 | 82.7978 | 99.3014 | 5 | 62355.6914 | 44561.5811
17:30 |  | 159.4037 |  | F | 0.40212 | 82.5864 | 99.3038 | 5 | 62160.8125 | 44449.7668
18:00 |  | 168.8038 |  | F | 0.40265 | 82.4639 | 99.3202 | 5 | 62425.6055 | 44661.8867
18:30 |  | 169.3563 |  | F | 0.41094 | 81.6874 | 99.2999 | 5 | 62359.5078 | 44703.0567
19:00 |  | 182.6951 |  | F | 0.37594 | 80.9526 | 99.307 | 5 | 62399.9414 | 44828.0938
19:30 |  | 166.111 |  | F | 0.37594 | 80.6507 | 99.316 | 5 | 63109.4609 | 45380.6165
20:00 |  | 169.5744 |  | F | 0.37978 | 80.927 | 99.3289 | 5 | 63233.9219 | 45440.5421
20:30 |  | 163.5407 |  | F | 0.47197 | 80.9736 | 99.339 | 5 | 64165.8164 | 46108.8257
21:00 |  | 148.0404 |  | F | 0.59765 | 80.7411 | 99.3679 | 5 | 64379.1094 | 46305.9468
21:30 |  | 143.4032 |  | F | 0.5538 | 80.7191 | 99.3814 | 5 | 63995.9883 | 46039.4908
22:00 |  | 136.154 |  | F | 0.3795 | 80.8997 | 99.3857 | 5 | 63848.8672 | 45912.2339
22:30 |  | 149.0061 |  | F | 0.37589 | 81.3339 | 99.3852 | 5 | 62663.9766 | 45004.7755
23:00 |  | 129.8098 |  | F | 0.3759 | 81.6276 | 99.3845 | 5 | 64357.625 | 46182.5477
23:30 |  | 114.6239 |  | F | 0.37591 | 80.9948 | 99.3755 | 5 | 67430.9375 | 48469.9863
24:00 |  | 113.1376 |  | F | 0.37589 | 80.3415 | 99.383 | 5 | 67874.0625 | 48882.396
Náhradné hodnoty pre rok 2022 |  | SO2 | CO |  | HF | Teplota | Tlak | H2O |  | Prietok
|  | kg/h | kg/h |  | kg/h | °C | kPa | % |  | m3/h ns
|  | 9.6361 | 0 |  | 0.027831 | 79.8006 | 98.9325 | 0 | 0 | 58870.6857
Prepočítavacie koeficienty (ppm na mg/m3) |  | 2.86 | 1.25
Konštanta vlhkosti |  | 0.8
Prietok ns = AN_M_PRIETOK*(273.15/(273.15+AN_M_TEPLOTA))*(AN_M_TLAK/101.3)*((100-AN_VLHKOST)/100)
SO2_hmot = (1*AN_M_SO2/1000000)*AN_Prietok_ns
HF_hmot = (1*AN_S_HF/1000000)*AN_Prietok_ns
Označenie SPH
žiadne | platná hodnota
A | SPH > EL
B | SPH > 1,2 EL
C | SPH > 2,0 EL
F | Neplatná hodnota
E | Náhradná hodnota
Prístup do systému:
ecm administrator - konfiguračný prístup
obsluha - prezeranie bez možnosti konfigurácie