## denny
Denný protokol za |  | 2020-04-12
|  | SO2 | CO |  | HF
Tech.jednotky |  | mg/m3 ns | mg/m3 ns |  | mg/m3 ns
Emisný limit |  | 350 |  |  | 3
I (%) |  | 20 |  |  | 40
N / % SPH > EL+I |  | 0 / 0,0 |  |  | 0 / 0,0
N SPH > 2 EL |  | 0 |  |  | 0
PDH [mg/m3 ns] |  | 112.2336 | 0 |  | 0.43401
N platných SPH |  | 48 | 0 |  | 48
N / % SPH F |  | 0/0,0 | 48/100,0 |  | 0/0,0
N / % SPH E |  | 0/0,0 |  |  | 0/0,0
Množstvo ZL [kg] |  | 327.2949 |  |  | 1.2675
Q spal. tis.[m3 ns] |  | 1462.1542 |  |  | 1462.1542
Výroba |  | x | x |  | 387050
Emisný faktor |  | x | x |  | 3.2747e-06
čas | chod | SO2 | CO |  | HF | Teplota | Tlak | H2O | Prietok | Prietok
|  | mg/m3 ns | mg/m3 ns |  | mg/m3 ns | °C | kPa | % | m3/h | m3/h ns
40561.0208 |  | 219.1351 |  | F | 0.44992 | 75.4558 | 99.5719 | 5 | 79621.2891 | 58256.8223
40561.0417 |  | 222.1173 |  | F | 0.45608 | 75.0496 | 99.5753 | 5 | 79812.4766 | 58466.7992
40561.0625 |  | 223.8007 |  | F | 0.41174 | 74.3181 | 99.5679 | 5 | 79602.9609 | 58431.7755
40561.0833 |  | 227.1405 |  | F | 0.46601 | 74.1634 | 99.554 | 5 | 79713.9844 | 58531.1385
40561.1042 |  | 224.7818 |  | F | 0.574 | 74.4293 | 99.5388 | 5 | 79629.2734 | 58415.2929
40561.125 |  | 222.4562 |  | F | 0.65281 | 74.0943 | 99.5243 | 5 | 79732.3438 | 58538.7961
40561.1458 |  | 216.8714 |  | F | 0.59645 | 73.7076 | 99.5064 | 5 | 79618.8906 | 58510.1409
40561.1667 |  | 130.609 |  | F | 0.39106 | 74.0439 | 99.4923 | 5 | 79420.375 | 58299.4527
40561.1875 |  | 23.9511 |  | F | 0.37791 | 75.0443 | 99.4821 | 5 | 79156.6172 | 57932.9643
40561.2083 |  | 64.0524 |  | F | 0.37908 | 75.9228 | 99.4717 | 5 | 79493.2266 | 58026.8335
40561.2292 |  | 77.4032 |  | F | 0.41933 | 76.4025 | 99.4604 | 5 | 80281.5469 | 58515.1894
40561.25 |  | 74.0756 |  | F | 0.49111 | 75.4757 | 99.4527 | 5 | 81537.4062 | 59583.945
40561.2708 |  | 72.7112 |  | F | 0.44294 | 73.9443 | 99.4504 | 5 | 83091.0859 | 60985.797
40561.2917 |  | 91.4633 |  | F | 0.4855 | 73.2456 | 99.4466 | 5 | 83754.6406 | 61594.5072
40561.3125 |  | 159.8245 |  | F | 0.42363 | 73.1774 | 99.4448 | 5 | 84832.9219 | 62398.6591
40561.3333 |  | 179.4626 |  | F | 0.46775 | 73.5779 | 99.4444 | 5 | 84980.9609 | 62435.0406
40561.3542 |  | 179.8008 |  | F | 0.46658 | 74.1593 | 99.4428 | 5 | 84872.6016 | 62250.048
40561.375 |  | 125.389 |  | F | 0.48511 | 74.9013 | 99.4319 | 5 | 85023.9453 | 62221.3359
40561.3958 |  | 113.2372 |  | F | 0.39086 | 75.6108 | 99.4238 | 5 | 85575.8828 | 62492.7338
40561.4167 |  | 110.7456 |  | F | 0.37505 | 75.9846 | 99.4112 | 5 | 86482.1016 | 63078.9216
40561.4375 |  | 113.8315 |  | F | 0.37505 | 75.6683 | 99.4039 | 5 | 86596.4609 | 63214.9362
40561.4583 |  | 128.677 |  | F | 0.37505 | 76.0094 | 99.3955 | 5 | 86431.9844 | 63027.9106
40561.4792 |  | 135.6915 |  | F | 0.37505 | 76.7901 | 99.3849 | 5 | 86128.1641 | 62659.5162
40561.5 |  | 144.8989 |  | F | 0.37526 | 77.7343 | 99.3702 | 5 | 86169.5547 | 62511.7424
40561.5208 |  | 146.4604 |  | F | 0.37815 | 78.4585 | 99.3571 | 5 | 85893.3594 | 62174.8041
40561.5417 |  | 143.5803 |  | F | 0.39764 | 77.7858 | 99.3484 | 5 | 85878.7188 | 62277.9171
40561.5625 |  | 183.8085 |  | F | 0.38743 | 76.6541 | 99.3389 | 5 | 85751.5469 | 62380.892
40561.5833 |  | 192.6893 |  | F | 0.42417 | 76.6039 | 99.3284 | 5 | 86040.5469 | 62593.5034
40561.6042 |  | 152.8762 |  | F | 0.41488 | 77.2345 | 99.3088 | 5 | 85513.2266 | 62085.6997
40561.625 |  | 132.4049 |  | F | 0.48904 | 77.9097 | 99.2807 | 5 | 85484.8516 | 61928.1659
40561.6458 |  | 73.0294 |  | F | 0.47876 | 77.9507 | 99.2609 | 5 | 85233.2969 | 61726.4061
40561.6667 |  | 68.6985 |  | F | 0.4297 | 78.0399 | 99.2482 | 5 | 85193.0625 | 61673.7336
40561.6875 |  | 62.5226 |  | F | 0.39224 | 78.3292 | 99.2277 | 5 | 84837.2031 | 61352.8999
40561.7083 |  | 64.7782 |  | F | 0.4087 | 78.0799 | 99.2143 | 5 | 82332.3828 | 59575.6514
40561.7292 |  | 62.0134 |  | F | 0.39673 | 77.8416 | 99.1981 | 5 | 81592.3203 | 59070.5794
40561.75 |  | 55.5401 |  | F | 0.38767 | 77.3919 | 99.1846 | 5 | 81834.1719 | 59313.6171
40561.7708 |  | 47.4323 |  | F | 0.39738 | 77.486 | 99.1648 | 5 | 84499.3828 | 61216.7272
40561.7917 |  | 49.235 |  | F | 0.38888 | 77.7609 | 99.1414 | 5 | 84711.8125 | 61308.0679
40561.8125 |  | 50.4783 |  | F | 0.48507 | 78.1799 | 99.1154 | 5 | 85071.8984 | 61479.1133
40561.8333 |  | 52.1028 |  | F | 0.41684 | 78.5415 | 99.1111 | 5 | 85032.9453 | 61385.1165
40561.8542 |  | 53.2377 |  | F | 0.43893 | 78.3224 | 99.115 | 5 | 84987.6172 | 61393.0509
40561.875 |  | 47.4596 |  | F | 0.41894 | 77.525 | 99.1192 | 5 | 84631.1953 | 61277.1805
40561.8958 |  | 46.926 |  | F | 0.40427 | 77.2345 | 99.1069 | 5 | 84830.8047 | 61464.9855
40561.9167 |  | 45.5813 |  | F | 0.46364 | 76.7074 | 99.0898 | 5 | 84898.3672 | 61595.9943
40561.9375 |  | 46.361 |  | F | 0.44815 | 76.3144 | 99.0743 | 5 | 84950.2734 | 61693.3447
40561.9583 |  | 45.7897 |  | F | 0.46702 | 76.5086 | 99.0601 | 5 | 84812.8672 | 61550.4868
40561.9792 |  | 47.3571 |  | F | 0.42227 | 76.5789 | 99.0388 | 5 | 84891.1719 | 61581.694
24:00 |  | 34.7253 |  | F | 0.39265 | 75.8422 | 99.0255 | 5 | 85063.2422 | 61828.5133
Náhradné hodnoty pre rok 2020 |  | SO2 | CO |  | HF | Teplota | Tlak | H2O |  | Prietok
|  | kg/h | kg/h |  | kg/h | °C | kPa | % |  | m3/h ns
|  | 7.931 | 0 |  | 0.012 | 71.24 | 98.5 | 4.1 | 0 | 60472
Prepočítavacie koeficienty (ppm na mg/m3) |  | 2.86 | 1.25
Konštanta vlhkosti |  | 3.4
Prietok ns = AN_M_PRIETOK*(273.15/(273.15+AN_M_TEPLOTA))*(AN_M_TLAK/101.3)*((100-AN_VLHKOST)/100)
SO2_hmot = (1*AN_M_SO2/1000000)*AN_Prietok_ns
HF_hmot = (1*AN_S_HF/1000000)*AN_Prietok_ns
Označenie SPH
žiadne | platná hodnota
A | SPH > EL
B | SPH > 1,2 EL
C | SPH > 2,0 EL
F | Neplatná hodnota
E | Náhradná hodnota
Prístup do systému:
ecm administrator - konfiguračný prístup
obsluha - prezeranie bez možnosti konfigurácie