## denny
Denný protokol za |  | 2022-04-25
|  | SO2 | CO | HF
Tech.jednotky |  | mg/m3 ns | mg/m3 ns | mg/m3 ns
Emisný limit |  | 350 |  | 1
I (%) |  | 20 |  | 40
N / % SPH > EL+I |  | 0 / 0,0 |  | 0 / 0,0
N SPH > 2 EL |  | 0 |  | 0
PDH [mg/m3 ns] |  | 111.3215 | 1198.9507 | 0.29173
N platných SPH |  | 48 | 48 | 48
N / % SPH F |  | 0 / 0,0 | 0 / 0,0 | 0 / 0,0
N / % SPH E |  | 0 / 0,0 | 0 / 0,0 | 0 / 0,0
Množstvo ZL [kg] |  | 1820.379 | 19521.1691 | 4.7619
Q spal. tis.[m3 ns] |  | 16317.8252 | 16317.8252 | 16317.8252
Výroba |  | x | x | 277840
Emisný faktor |  | x | x | 1.7139e-05
čas | chod | SO2 | CO | HF | Teplota | Tlak | H2O | Prietok | Prietok
|  | mg/m3 ns | mg/m3 ns | mg/m3 ns | °C | kPa | % | m3/h | m3/h ns
00:30 |  | 120.1907 | 1204.062 | 0.28021 | 89.9774 | 96.853 | 0.79999 | 961497.3125 | 685968.8125
01:00 |  | 113.8601 | 1222.5971 | 0.30952 | 89.5427 | 96.8594 | 0.79999 | 960944.8125 | 686442.125
01:30 |  | 107.4195 | 1234.99 | 0.31763 | 88.9106 | 96.8464 | 0.79999 | 962208.6875 | 688450.875
02:00 |  | 98.5099 | 1241.012 | 0.32177 | 88.1404 | 96.8451 | 0.79999 | 961590.375 | 689468.125
02:30 |  | 96.0509 | 1232.958 | 0.28025 | 87.2222 | 96.8424 | 0.79999 | 962384.8125 | 691774.3125
03:00 |  | 97.7733 | 1212.504 | 0.25333 | 86.8795 | 96.8486 | 0.79999 | 960947 | 691446.125
03:30 |  | 94.988 | 1209.6071 | 0.24063 | 86.7078 | 96.8608 | 0.79999 | 961993.375 | 692614.875
04:00 |  | 93.923 | 1202.9139 | 0.21503 | 86.221 | 96.8597 | 0.79999 | 963315.125 | 694497.8125
04:30 |  | 94.4485 | 1198.108 | 0.19129 | 85.9007 | 96.8597 | 0.79999 | 963510.875 | 695259.625
05:00 |  | 95.9952 | 1186.0341 | 0.1717 | 85.7042 | 96.8724 | 0.79999 | 961766.875 | 694472.375
05:30 |  | 92.2412 | 1170.71 | 0.17114 | 85.5236 | 96.8687 | 0.79999 | 963814.125 | 696274.875
06:00 |  | 93.7951 | 1168.566 | 0.18176 | 85.4703 | 96.8777 | 0.79999 | 962433 | 695444.8125
06:30 |  | 96.0396 | 1132.005 | 0.20854 | 85.4038 | 96.9046 | 0.79999 | 964223.625 | 697061.1875
07:00 |  | 107.2658 | 1130.791 | 0.23776 | 85.5881 | 96.9266 | 0.79999 | 963731.625 | 696506.875
07:30 |  | 114.1621 | 1149.859 | 0.28137 | 85.7586 | 96.9577 | 0.79999 | 965822.875 | 697910.625
08:00 |  | 125.6984 | 1152.826 | 0.28906 | 86.0494 | 96.9559 | 0.79999 | 963593.8125 | 695722.8125
08:30 |  | 136.0041 | 1152.993 | 0.27383 | 86.472 | 96.9596 | 0.79999 | 964655.3125 | 695699.3125
09:00 |  | 139.4275 | 1161.255 | 0.2665 | 87.1784 | 96.9768 | 0.79999 | 965226.625 | 694870.8125
09:30 |  | 151.352 | 1154.248 | 0.2396 | 87.9558 | 96.9806 | 0.79999 | 964862.625 | 693139
10:00 |  | 143.8518 | 1177.827 | 0.24417 | 84.2319 | 97.1076 | 0.79999 | 726111.1875 | 523808.9062
10:30 |  | 81.5708 | 1831.048 | 0.26407 | 82.5804 | 97.1369 | 0.79999 | 659596.8125 | 481631
11:00 |  | 100.8527 | 1194.775 | 0.33556 | 89.6365 | 97.0045 | 0.79999 | 953353.6875 | 681896.6875
11:30 |  | 150.873 | 1187.808 | 0.39181 | 91.2651 | 97.0044 | 0.79999 | 953243.625 | 678740.8125
12:00 |  | 116.995 | 1196.021 | 0.41756 | 90.9359 | 97.0166 | 0.79999 | 952739.875 | 679076.375
12:30 |  | 118.1737 | 1193.684 | 0.34351 | 90.3347 | 97.0306 | 0.79999 | 952418.125 | 680069.3125
13:00 |  | 112.7079 | 1191.326 | 0.3274 | 90.1481 | 97.0538 | 0.79999 | 952362.8125 | 680540.375
13:30 |  | 106.8195 | 1196.89 | 0.36961 | 89.3804 | 97.1126 | 0.79999 | 953192.8125 | 682990
14:00 |  | 108.4715 | 1180.782 | 0.37001 | 89.0274 | 97.1461 | 0.79999 | 952583.8125 | 683456.375
14:30 |  | 108.6996 | 1183.72 | 0.33029 | 89.8073 | 97.1608 | 0.79999 | 952194.125 | 681813.625
15:00 |  | 109.0073 | 1165.051 | 0.30508 | 89.4972 | 97.1883 | 0.79999 | 953505 | 683529.125
15:30 |  | 112.7708 | 1171.062 | 0.31175 | 90.1565 | 97.1861 | 0.79999 | 950956.3125 | 680448.8125
16:00 |  | 107.6791 | 1178.11 | 0.31088 | 90.1182 | 97.1954 | 0.79999 | 952707.625 | 681836.3125
16:30 |  | 108.2935 | 1180.0081 | 0.29274 | 89.6991 | 97.2528 | 0.79999 | 953425.8125 | 683540.875
17:00 |  | 112.4563 | 1156.2791 | 0.27242 | 89.0823 | 97.3066 | 0.79999 | 952988.3125 | 684773
17:30 |  | 111.0809 | 1158.4919 | 0.2731 | 89.5631 | 97.3056 | 0.79999 | 954462.625 | 684917.6875
18:00 |  | 109.1332 | 1168.7629 | 0.29389 | 90.6128 | 97.3081 | 0.79999 | 952542.875 | 681585.3125
18:30 |  | 110.2596 | 1169.209 | 0.30079 | 90.4779 | 97.2952 | 0.79999 | 954005.3125 | 682790.8125
19:00 |  | 113.0744 | 1191.392 | 0.31297 | 90.3316 | 97.3089 | 0.79999 | 953907.375 | 683091.8125
19:30 |  | 111.5899 | 1186.218 | 0.32255 | 89.9761 | 97.3401 | 0.79999 | 954032.6875 | 684070.8125
20:00 |  | 111.7175 | 1187.23 | 0.30954 | 90.2459 | 97.3642 | 0.79999 | 953378.3125 | 683263.8125
20:30 |  | 111.9202 | 1185.125 | 0.27676 | 90.3805 | 97.3963 | 0.79999 | 952935.3125 | 682917.6875
21:00 |  | 108.7153 | 1190.266 | 0.29637 | 90.4536 | 97.4352 | 0.79999 | 953486.6875 | 683446.8125
21:30 |  | 105.4592 | 1192.433 | 0.31302 | 89.9361 | 97.4608 | 0.79999 | 955075.375 | 685742.3125
22:00 |  | 106.9079 | 1198.226 | 0.30625 | 89.8153 | 97.4818 | 0.79999 | 955999.1875 | 686781.625
22:30 |  | 111.405 | 1217.598 | 0.32373 | 89.5123 | 97.509 | 0.79999 | 956352.375 | 687801.8125
23:00 |  | 118.9722 | 1199.26 | 0.32573 | 88.9254 | 97.5499 | 0.79999 | 954209 | 687658.8125
23:30 |  | 119.865 | 1203.012 | 0.35298 | 88.4471 | 97.5756 | 0.79999 | 956766.625 | 690598.3125
24:00 |  | 124.9648 | 1199.978 | 0.37755 | 88.5526 | 97.609 | 0.79999 | 955620.875 | 689805.8125
Náhradné hodnoty pre rok 2022 |  | SO2 | CO | HF | Teplota | Tlak | H2O |  | Prietok
|  | kg/h | kg/h | kg/h | °C | kPa | % |  | m3/h ns
|  | 98.3465 | 0 | 0.36911 | 87.0634 | 98.1044 | 0 | 0 | 760551.4226
Prepočítavacie koeficienty (ppm na mg/m3) |  | 2.86 | 1.25
Konštanta vlhkosti |  | 0.8
Prietok ns = FS1_M_PRIETOK*(273.15/(273.15+FS1_M_TEPLOTA))*(FS1_M_TLAK/101.3)*((100-FS1_VLHKOST)/100)
SO2_hmot = (1*FS1_M_SO2/1000000)*FS1_Prietok_ns
CO_hmot = (1*FS1_M_CO/1000000)*FS1_Prietok_ns
HF_hmot = (1*FS1_S_HF/1000000)*FS1_Prietok_ns
Označenie SPH
žiadne | platná hodnota
A | SPH > EL
B | SPH > 1,2 EL
C | SPH > 2,0 EL
F | Neplatná hodnota
E | Náhradná hodnota
Prístup do systému:
ecm administrator - konfiguračný prístup
obsluha - prezeranie bez možnosti konfigurácie