## denny
Denný protokol za |  | 2020-04-17
|  | SO2 | CO | HF
Tech.jednotky |  | mg/m3 ns | mg/m3 ns | mg/m3 ns
Emisný limit |  | 350 |  | 2
I (%) |  | 20 |  | 40
N / % SPH > EL+I |  | 0 / 0,0 |  | 0 / 0,0
N SPH > 2 EL |  | 0 |  | 0
PDH [mg/m3 ns] |  | 137.284 | 783.1099 | 0.67213
N platných SPH |  | 48 | 48 | 48
N / % SPH F |  | 0/0,0 | 0/0,0 | 0/0,0
N / % SPH E |  | 0/0,0 | 0/0,0 | 0/0,0
Množstvo ZL [kg] |  | 4130.153 | 23554.921 | 20.2279
Q spal. tis.[m3 ns] |  | 15041.579 | 15041.579 | 15041.579
Výroba |  | x | x | 408440
Emisný faktor |  | x | x | 4.9525e-05
čas | chod | SO2 | CO | HF | Teplota | Tlak | H2O | Prietok | Prietok
|  | mg/m3 ns | mg/m3 ns | mg/m3 ns | °C | kPa | % | m3/h | m3/h ns
40561.0208 |  | 148.4209 | 782.161 | 1.0178 | 88.6684 | 98.1074 | 0.8 | 870739.125 | 631542.6195
40561.0417 |  | 138.0416 | 776.2413 | 0.81618 | 88.1775 | 98.1144 | 0.8 | 868782.25 | 631024.5741
40561.0625 |  | 133.8917 | 784.9371 | 0.77604 | 87.644 | 98.1067 | 0.8 | 868747.75 | 631883.0281
40561.0833 |  | 145.5648 | 781.0166 | 0.79471 | 87.3893 | 98.0896 | 0.8 | 869368.8125 | 632670.9635
40561.1042 |  | 141.3005 | 813.98 | 0.77659 | 86.7607 | 98.0707 | 0.8 | 870120.125 | 634201.0212
40561.125 |  | 136.8984 | 826.7 | 0.71407 | 86.3097 | 98.0783 | 0.8 | 870700.625 | 635470.0707
40561.1458 |  | 144.4881 | 791.601 | 0.7432 | 86.2528 | 98.076 | 0.8 | 869430.5625 | 634628.6953
40561.1667 |  | 140.3888 | 800.4642 | 0.74349 | 86.2024 | 98.0625 | 0.8 | 868637 | 634050.9367
40561.1875 |  | 134.2384 | 795.4904 | 0.71277 | 85.9694 | 98.0374 | 0.8 | 869956.6875 | 635263.8096
40561.2083 |  | 138.7568 | 769.7383 | 0.75123 | 85.7983 | 98.0187 | 0.8 | 869339.125 | 634993.8813
40561.2292 |  | 135.6439 | 775.2363 | 0.73735 | 85.633 | 98.0194 | 0.8 | 870048.3125 | 635809.4299
40561.25 |  | 132.39 | 776.5331 | 0.71335 | 85.2749 | 98.02 | 0.8 | 869103.1875 | 635757.584
40561.2708 |  | 131.2979 | 757.6827 | 0.70757 | 84.6196 | 98.0323 | 0.8 | 869936.625 | 637612.3631
40561.2917 |  | 126.8403 | 756.7569 | 0.648 | 84.467 | 98.051 | 0.8 | 869766.6875 | 637881.4598
40561.3125 |  | 123.7718 | 764.6775 | 0.63771 | 84.7719 | 98.0629 | 0.8 | 870939.25 | 638274.6923
40561.3333 |  | 126.8148 | 775.687 | 0.59843 | 85.2769 | 98.0759 | 0.8 | 869084.125 | 636102.2274
40561.3542 |  | 128.0369 | 781.4687 | 0.59218 | 85.7234 | 98.073 | 0.8 | 868319.875 | 634733.3048
40561.375 |  | 128.6057 | 773.1163 | 0.58437 | 86.3772 | 98.0563 | 0.8 | 865065.125 | 631096.8596
40561.3958 |  | 129.4728 | 797.8592 | 0.55079 | 87.4718 | 98.0404 | 0.8 | 863734.4375 | 628111.5908
40561.4167 |  | 131.6681 | 791.8226 | 0.49609 | 88.6034 | 98.037 | 0.8 | 862409.875 | 625164.7019
40561.4375 |  | 136.3486 | 785.146 | 0.50174 | 89.5514 | 98.0127 | 0.8 | 864314.6875 | 624753.0025
40561.4583 |  | 132.7051 | 796.0797 | 0.5309 | 90.4726 | 97.9794 | 0.8 | 861729 | 621095.2847
40561.4792 |  | 131.751 | 828.5148 | 0.60681 | 91.4055 | 97.9618 | 0.8 | 858982.1875 | 617419.7891
40561.5 |  | 124.2625 | 843.1346 | 0.60708 | 92.4626 | 97.9509 | 0.8 | 857471.125 | 614483.6316
40561.5208 |  | 124.8805 | 849.1841 | 0.60391 | 93.4395 | 97.9364 | 0.8 | 858206.9375 | 613280.9185
40561.5417 |  | 138.7775 | 821.272 | 0.6482 | 94.292 | 97.909 | 0.8 | 858051.9375 | 611576.9159
40561.5625 |  | 137.461 | 814.9298 | 0.65977 | 94.4853 | 97.8923 | 0.8 | 858846.875 | 611716.8792
40561.5833 |  | 130.8586 | 806.8427 | 0.63571 | 94.6576 | 97.8851 | 0.8 | 859014.4375 | 611504.8142
40561.6042 |  | 133.7339 | 792.7253 | 0.63651 | 95.053 | 97.8817 | 0.8 | 857623.25 | 609837.4933
40561.625 |  | 137.8555 | 766.8578 | 0.65421 | 95.5712 | 97.8731 | 0.8 | 858770.75 | 609741.6748
40561.6458 |  | 136.7583 | 768.5853 | 0.66367 | 95.8726 | 97.8566 | 0.8 | 856600.6875 | 607601.4537
40561.6667 |  | 137.8366 | 783.6054 | 0.64488 | 96.2309 | 97.8482 | 0.8 | 861050.4375 | 610113.4049
40561.6875 |  | 134.2581 | 781.1934 | 0.65727 | 96.6159 | 97.8421 | 0.8 | 864011.25 | 611535.3415
40561.7083 |  | 126.0496 | 774.5765 | 0.63395 | 96.7656 | 97.8327 | 0.8 | 884741.625 | 625895.0113
40561.7292 |  | 127.1468 | 778.352 | 0.63473 | 96.4826 | 97.8509 | 0.8 | 885632.625 | 627121.2161
40561.75 |  | 130.1114 | 777.6514 | 0.61808 | 96.5122 | 97.861 | 0.8 | 884819.125 | 626559.8562
40561.7708 |  | 132.6313 | 768.5695 | 0.64118 | 96.7573 | 97.8756 | 0.8 | 878877.0625 | 622032.8485
40561.7917 |  | 125.3582 | 776.4647 | 0.62483 | 96.7522 | 97.8822 | 0.8 | 878651.5 | 621923.4033
40561.8125 |  | 177.1717 | 748.9578 | 0.86803 | 97.3097 | 97.8923 | 0.8 | 883648.875 | 624584.1007
40561.8333 |  | 211.4968 | 746.2364 | 1.1062 | 96.8897 | 97.9223 | 0.8 | 884670.0625 | 626206.867
40561.8542 |  | 146.4173 | 754.4487 | 0.74721 | 95.9258 | 97.9603 | 0.8 | 882075.375 | 626244.3198
40561.875 |  | 143.0352 | 751.1088 | 0.66427 | 94.7727 | 97.9777 | 0.8 | 881623.5625 | 627996.3296
40561.8958 |  | 139.9934 | 742.957 | 0.64239 | 94.1561 | 98.0176 | 0.8 | 880896.3125 | 628788.0749
40561.9167 |  | 132.7778 | 741.6595 | 0.60202 | 93.1789 | 98.0299 | 0.8 | 881446 | 630937.7429
40561.9375 |  | 138.279 | 747.0222 | 0.56523 | 91.9447 | 98.028 | 0.8 | 883904.75 | 634824.3874
40561.9583 |  | 148.608 | 759.1767 | 0.59526 | 91.366 | 98.0182 | 0.8 | 883068.5 | 635167.4294
40561.9792 |  | 142.0708 | 789.6859 | 0.58846 | 90.795 | 98.0302 | 0.8 | 883141.8125 | 636294.5217
24:00 |  | 134.4654 | 821.1689 | 0.56807 | 90.2125 | 98.0385 | 0.8 | 883528.75 | 637647.3808
Náhradné hodnoty pre rok 2020 |  | SO2 | CO | HF | Teplota | Tlak | H2O |  | Prietok
|  | kg/h | kg/h | kg/h | °C | kPa | % |  | m3/h ns
|  | 94.735 | 682.856 | 0.352 | 91.4 | 98.1 | 0.8 | 0 | 799062
Prepočítavacie koeficienty (ppm na mg/m3) |  | 2.86 | 1.25
Konštanta vlhkosti |  | 0.8
Prietok ns = FS1_M_PRIETOK*(273.15/(273.15+FS1_M_TEPLOTA))*(FS1_M_TLAK/101.3)*((100-FS1_VLHKOST)/100)
SO2_hmot = (1*FS1_M_SO2/1000000)*FS1_Prietok_ns
CO_hmot = (1*FS1_M_CO/1000000)*FS1_Prietok_ns
HF_hmot = (1*FS1_S_HF/1000000)*FS1_Prietok_ns
Označenie SPH
žiadne | platná hodnota
A | SPH > EL
B | SPH > 1,2 EL
C | SPH > 2,0 EL
F | Neplatná hodnota
E | Náhradná hodnota
Prístup do systému:
ecm administrator - konfiguračný prístup
obsluha - prezeranie bez možnosti konfigurácie