## denny
Denný protokol za |  | 2022-09-15
|  | SO2 | CO |  | HF
Tech.jednotky |  | mg/m3 ns | mg/m3 ns |  | mg/m3 ns
Emisný limit |  | 350 |  |  | 3
I (%) |  | 20 |  |  | 40
N / % SPH > EL+I |  | 0 / 0,0 |  |  | 0 / 0,0
N SPH > 2 EL |  | 0 |  |  | 0
PDH [mg/m3 ns] |  | 8.5635 |  | F | 0.37614
N platných SPH |  | 48 | 0 |  | 48
N / % SPH F |  | 0 / 0,0 | 48 / 100,0 |  | 0 / 0,0
N / % SPH E |  | 0 / 0,0 |  |  | 0 / 0,0
Množstvo ZL [kg] |  | 0 |  |  | 0
Q spal. tis.[m3 ns] |  | 0 |  |  | 0
Výroba |  | x | x |  | 20720
Emisný faktor |  | x | x |  | 0
čas | chod | SO2 | CO |  | HF | Teplota | Tlak | H2O | Prietok | Prietok
|  | mg/m3 ns | mg/m3 ns |  | mg/m3 ns | °C | kPa | % | m3/h | m3/h ns
00:30 |  | 9.7809 |  | F | 0.3757 | 30.7075 | 98.0682 | 5 | 0 | 0
01:00 |  | 9.9563 |  | F | 0.3757 | 30.701 | 98.0075 | 5 | 0 | 0
01:30 |  | 10.0538 |  | F | 0.37569 | 30.7016 | 97.962 | 5 | 0 | 0
02:00 |  | 10.2567 |  | F | 0.37568 | 30.6513 | 97.9765 | 5 | 0 | 0
02:30 |  | 9.9071 |  | F | 0.37569 | 30.6406 | 97.9595 | 5 | 0 | 0
03:00 |  | 9.7394 |  | F | 0.37568 | 30.6411 | 97.957 | 5 | 0 | 0
03:30 |  | 9.7048 |  | F | 0.38445 | 30.6076 | 97.9448 | 5 | 0 | 0
04:00 |  | 9.911 |  | F | 0.37569 | 30.5821 | 97.9557 | 5 | 0 | 0
04:30 |  | 10.4427 |  | F | 0.3757 | 30.5612 | 97.9465 | 5 | 0 | 0
05:00 |  | 10.6303 |  | F | 0.3757 | 30.5494 | 97.9392 | 5 | 0 | 0
05:30 |  | 9.6559 |  | F | 0.3757 | 30.5435 | 97.9348 | 5 | 0 | 0
06:00 |  | 9.9799 |  | F | 0.38886 | 30.5362 | 97.9311 | 5 | 0 | 0
06:30 |  | 10.2699 |  | F | 0.37568 | 30.5074 | 97.9242 | 5 | 0 | 0
07:00 |  | 10.3153 |  | F | 0.37567 | 30.4995 | 97.9234 | 5 | 0 | 0
07:30 |  | 10.1894 |  | F | 0.37565 | 30.4912 | 97.9259 | 5 | 0 | 0
08:00 |  | 10.0318 |  | F | 0.37566 | 30.4366 | 97.9395 | 5 | 0 | 0
08:30 |  | 9.8112 |  | F | 0.37565 | 30.418 | 97.9433 | 5 | 0 | 0
09:00 |  | 9.3331 |  | F | 0.37564 | 30.5561 | 97.9751 | 5 | 0 | 0
09:30 |  | 9.2805 |  | F | 0.37566 | 30.7805 | 97.9861 | 5 | 0 | 0
10:00 |  | 9.5087 |  | F | 0.37566 | 31.0167 | 98.0233 | 5 | 0 | 0
10:30 |  | 9.1287 |  | F | 0.37568 | 31.1957 | 98.0399 | 5 | 0 | 0
11:00 |  | 8.3684 |  | F | 0.37596 | 31.4797 | 98.0358 | 5 | 0 | 0
11:30 |  | 8.3022 |  | F | 0.37569 | 31.7472 | 98.021 | 5 | 0 | 0
12:00 |  | 8.2289 |  | F | 0.37569 | 31.9562 | 98.0026 | 5 | 0 | 0
12:30 |  | 7.3592 |  | F | 0.3757 | 32.2494 | 97.9959 | 5 | 0 | 0
13:00 |  | 5.9224 |  | F | 0.37569 | 32.641 | 97.9907 | 5 | 0 | 0
13:30 |  | 5.3306 |  | F | 0.3757 | 32.8169 | 98.0031 | 5 | 0 | 0
14:00 |  | 6.0596 |  | F | 0.37569 | 33.0211 | 97.9932 | 5 | 0 | 0
14:30 |  | 7.0136 |  | F | 0.3757 | 33.2662 | 97.9838 | 5 | 0 | 0
15:00 |  | 7.2194 |  | F | 0.37568 | 33.1745 | 97.9806 | 5 | 0 | 0
15:30 |  | 6.5053 |  | F | 0.3757 | 33.0992 | 97.9681 | 5 | 0 | 0
16:00 |  | 6.9466 |  | F | 0.37569 | 33.3146 | 97.9315 | 5 | 0 | 0
16:30 |  | 6.0314 |  | F | 0.37568 | 33.5793 | 97.926 | 5 | 0 | 0
17:00 |  | 6.0328 |  | F | 0.37568 | 33.495 | 97.935 | 5 | 0 | 0
17:30 |  | 6.3819 |  | F | 0.37567 | 33.3976 | 97.9302 | 5 | 0 | 0
18:00 |  | 6.6321 |  | F | 0.37568 | 33.3219 | 97.9164 | 5 | 0 | 0
18:30 |  | 6.6786 |  | F | 0.37571 | 33.5433 | 97.9025 | 5 | 0 | 0
19:00 |  | 7.3265 |  | F | 0.3757 | 33.518 | 97.9097 | 5 | 0 | 0
19:30 |  | 8.2995 |  | F | 0.37568 | 33.4935 | 97.9082 | 5 | 0 | 0
20:00 |  | 8.0181 |  | F | 0.37569 | 33.4565 | 97.9038 | 5 | 0 | 0
20:30 |  | 8.0597 |  | F | 0.37567 | 33.4021 | 97.923 | 5 | 0 | 0
21:00 |  | 8.3278 |  | F | 0.3757 | 33.3309 | 97.931 | 5 | 0 | 0
21:30 |  | 8.3238 |  | F | 0.37569 | 33.2293 | 97.9341 | 5 | 0 | 0
22:00 |  | 8.5426 |  | F | 0.37569 | 33.1651 | 97.9691 | 5 | 0 | 0
22:30 |  | 8.9411 |  | F | 0.37566 | 33.1269 | 98.0035 | 5 | 0 | 0
23:00 |  | 9.5942 |  | F | 0.37564 | 33.0565 | 98.0323 | 5 | 0 | 0
23:30 |  | 9.2358 |  | F | 0.37567 | 32.946 | 98.0499 | 5 | 0 | 0
24:00 |  | 9.48 |  | F | 0.37565 | 32.8136 | 98.0617 | 5 | 0 | 0
Náhradné hodnoty pre rok 2022 |  | SO2 | CO |  | HF | Teplota | Tlak | H2O |  | Prietok
|  | kg/h | kg/h |  | kg/h | °C | kPa | % |  | m3/h ns
|  | 9.6361 | 0 |  | 0.027831 | 79.8006 | 98.9325 | 0 | 0 | 58870.6857
Prepočítavacie koeficienty (ppm na mg/m3) |  | 2.86 | 1.25
Konštanta vlhkosti |  | 0.8
Prietok ns = AN_M_PRIETOK*(273.15/(273.15+AN_M_TEPLOTA))*(AN_M_TLAK/101.3)*((100-AN_VLHKOST)/100)
SO2_hmot = (1*AN_M_SO2/1000000)*AN_Prietok_ns
HF_hmot = (1*AN_S_HF/1000000)*AN_Prietok_ns
Označenie SPH
žiadne | platná hodnota
A | SPH > EL
B | SPH > 1,2 EL
C | SPH > 2,0 EL
F | Neplatná hodnota
E | Náhradná hodnota
Prístup do systému:
ecm administrator - konfiguračný prístup
obsluha - prezeranie bez možnosti konfigurácie