## denny
Denný protokol za |  | 2024-06-16
|  | SO2 | CO |  | HF | Teplota | Tlak |  |  | Prietok
Tech.jednotky |  | mg/m3 ns | mg/m3 ns |  | mg/m3 ns | °C | kPa |  |  | m3/h ns
Emisný limit |  | 350 |  |  | 3
I (%) |  | 20 |  |  | 40
N / % SPH > EL+I |  | 0 / 0,0 |  |  | 0 / 0,0
N SPH > 2 EL+I |  | 0 |  |  | 0
PDH [mg/m3 ns] |  | 192.2986 |  | F | 0.4654 | 69.7427 | 98.534 | 5 | 72212.8045 | 53156.7977
N platných SPH |  | 48 | 0 |  | 48 | 48 | 48 | 48 | 48 | 48
N / % SPH F |  | 0 / 0,0 | 48 / 100,0 |  | 0 / 0,0 | 0 / 0,0 | 0 / 0,0 | 0 / 0,0 | 0 / 0,0 | 0 / 0,0
N / % SPH E |  | 0 / 0,0 |  |  | 48 / 100,0 |  |  |  |  | 0 / 0,0
Množstvo ZL [kg] |  | 245.0905 | 0 |  | 0.010624 | 0 | 0 | 0 | 0 | 0
Q spal. tis.[m3 ns] |  | 637.8816 |  |  | 637.8816 |  |  |  |  | 637.8816
Výroba |  | x | x |  | 0
Emisný faktor |  | x | x |  | 0
čas | chod | SO2 | CO |  | HF | Teplota | Tlak |  |  | Prietok
|  | mg/m3 ns | mg/m3 ns |  | mg/m3 ns | °C | kPa |  |  | m3/h ns
00:30 |  | 206.8567 |  | F | 0.39505 | 70.1349 | 98.546 | 5 | 75056.7344 | 55193.659
01:00 |  | 218.067 |  | F | 0.39543 | 69.9234 | 98.5238 | 5 | 75024.2812 | 55191.3746
01:30 |  | 203.7087 |  | F | 0.39877 | 70.1942 | 98.5061 | 5 | 74890.1094 | 55039.345
02:00 |  | 211.5556 |  | F | 0.39725 | 70.3673 | 98.4954 | 5 | 73339.1875 | 53866.5068
02:30 |  | 207.9798 |  | F | 0.40869 | 70.023 | 98.4791 | 5 | 72618.1406 | 53381.5719
03:00 |  | 212.9197 |  | F | 0.41627 | 69.8287 | 98.4526 | 5 | 72059.0625 | 52986.3548
03:30 |  | 213.174 |  | F | 0.48823 | 70.2435 | 98.4378 | 5 | 72766.9922 | 53434.2215
04:00 |  | 236.2624 |  | F | 0.43081 | 70.2606 | 98.4199 | 5 | 72786.1953 | 53435.9895
04:30 |  | 240.616 |  | F | 0.48243 | 70.0088 | 98.4137 | 5 | 72732.1797 | 53432.1115
05:00 |  | 219.7979 |  | F | 0.39906 | 69.9663 | 98.4444 | 5 | 71877.0938 | 52826.9357
05:30 |  | 197.1844 |  | F | 0.42368 | 69.9129 | 98.4759 | 5 | 71095.2656 | 52277.1849
06:00 |  | 186.3605 |  | F | 0.41744 | 68.7406 | 98.4598 | 5 | 71152.7578 | 52490.266
06:30 |  | 170.5707 |  | F | 0.40967 | 68.1767 | 98.4491 | 5 | 71134.7422 | 52557.9866
07:00 |  | 177.6274 |  | F | 0.54562 | 68.5291 | 98.4428 | 5 | 71745.7109 | 52951.3395
07:30 |  | 191.7269 |  | F | 0.49435 | 68.7024 | 98.4372 | 5 | 71985.0625 | 53098.0048
08:00 |  | 182.1733 |  | F | 0.57598 | 68.4324 | 98.4286 | 5 | 72540.0234 | 53544.9868
08:30 |  | 178.5102 |  | F | 0.62445 | 68.4277 | 98.4397 | 5 | 73744.2109 | 54440.7308
09:00 |  | 167.9923 |  | F | 0.58774 | 69.0184 | 98.4472 | 5 | 74925.1641 | 55221.2787
09:30 |  | 175.1328 |  | F | 0.87722 | 69.1301 | 98.4583 | 5 | 74658.2812 | 55012.8555
10:00 |  | 165.1226 |  | F | 0.76775 | 68.6087 | 98.469 | 5 | 71427.7656 | 52718.399
10:30 |  | 165.7732 |  | F | 0.5405 | 68.4059 | 98.4786 | 5 | 70093.75 | 51769.5714
11:00 |  | 171.0991 |  | F | 0.69021 | 68.6306 | 98.4876 | 5 | 70026.3125 | 51690.51
11:30 |  | 283.1954 |  | F | 0.54284 | 68.4677 | 98.5027 | 5 | 70139.3594 | 51806.5766
12:00 |  | 180.021 |  | F | 0.50273 | 68.1848 | 98.5145 | 5 | 70156.6406 | 51868.531
12:30 |  | 159.7139 |  | F | 0.47369 | 68.5984 | 98.5292 | 5 | 70301.0703 | 51920.1249
13:00 |  | 156.0882 |  | F | 0.41406 | 69.1693 | 98.5375 | 5 | 71702.4297 | 52871.2194
13:30 |  | 151.5568 |  | F | 0.39231 | 69.485 | 98.5305 | 5 | 74264.4297 | 54706.0249
14:00 |  | 159.5874 |  | F | 0.39053 | 69.825 | 98.5373 | 5 | 76381.8906 | 56213.9143
14:30 |  | 151.7482 |  | F | 0.39267 | 70.1449 | 98.5408 | 5 | 76176 | 56012.1601
15:00 |  | 160.1545 |  | F | 0.40349 | 70.4047 | 98.541 | 5 | 75811.4062 | 55702.0533
15:30 |  | 194.7418 |  | F | 0.39817 | 70.4622 | 98.5489 | 5 | 69115.4531 | 50777.7824
16:00 |  | 238.2903 |  | F | 0.40119 | 70.3764 | 98.5547 | 5 | 68098.75 | 50046.2933
16:30 |  | 189.7231 |  | F | 0.39503 | 70.4394 | 98.571 | 5 | 70139.2422 | 51544.9131
17:00 |  | 238.3595 |  | F | 0.39267 | 70.8677 | 98.5918 | 5 | 70860.3203 | 52020.9765
17:30 |  | 227.3556 |  | F | 0.48123 | 71.2936 | 98.5985 | 5 | 71070.9766 | 52114.6492
18:00 |  | 200.9653 |  | F | 0.39871 | 71.3545 | 98.5902 | 5 | 70702.9609 | 51831.2757
18:30 |  | 199.1327 |  | F | 0.40284 | 71.2726 | 98.6016 | 5 | 70678.2812 | 51831.4707
19:00 |  | 199.2308 |  | F | 0.5557 | 71.0659 | 98.6073 | 5 | 70488.5938 | 51726.4197
19:30 |  | 158.2015 |  | F | 0.47952 | 71.0323 | 98.6043 | 5 | 70210.5781 | 51525.8821
20:00 |  | 174.4634 |  | F | 0.48088 | 71.2962 | 98.6052 | 5 | 70834.2109 | 51944.1446
20:30 |  | 196.8815 |  | F | 0.48572 | 71.0686 | 98.6184 | 5 | 73456.4844 | 53909.9613
21:00 |  | 190.893 |  | F | 0.4324 | 70.5675 | 98.64 | 5 | 73671.5156 | 54158.4709
21:30 |  | 230.3922 |  | F | 0.39097 | 70.2833 | 98.6623 | 5 | 73017.1094 | 53733.9312
22:00 |  | 182.908 |  | F | 0.38825 | 69.849 | 98.67 | 5 | 72627.8359 | 53519.3585
22:30 |  | 184.6283 |  | F | 0.38995 | 69.1968 | 98.6804 | 5 | 71773.1328 | 52995.8484
23:00 |  | 181.0331 |  | F | 0.39665 | 69.1609 | 98.6906 | 5 | 71739.3516 | 52981.9096
23:30 |  | 179.5775 |  | F | 0.39518 | 69.1976 | 98.6863 | 5 | 72138.0234 | 53268.3291
24:00 |  | 161.2801 |  | F | 0.39508 | 68.9212 | 98.6856 | 5 | 72979.5469 | 53932.8859
Náhradné hodnoty pre rok 2024 |  | SO2 | CO |  | HF | Teplota | Tlak | H2O |  | Prietok
|  | kg/h | kg/h |  | kg/h | °C | kPa | % |  | m3/h ns
|  | 4.282 | 0 |  | 0.0083273 | 69.6983 | 98.8153 | 0 | 0 | 28614.1811
Prepočítavacie koeficienty (ppm na mg/m3) |  | 2.86 | 1.25
Konštanta vlhkosti |  | 5
Prietok ns = AN_M_PRIETOK*(273.15/(273.15+AN_M_TEPLOTA))*(AN_M_TLAK/101.3)*((100-AN_VLHKOST)/100)
SO2_hmot = (1*AN_M_SO2/1000000)*AN_Prietok_ns
HF_hmot = (1*AN_S_HF/1000000)*AN_Prietok_ns
Označenie SPH
žiadne | platná hodnota
A | SPH > EL
B | SPH > 1,2 EL
C | SPH > 2,0 EL
F | Neplatná hodnota
E | Náhradná hodnota
Prístup do systému:
ecm administrator - konfiguračný prístup
obsluha - prezeranie bez možnosti konfigurácie