## denny
Denný protokol za |  | 2019-12-27
|  | SO2 | CO | HF
Tech.jednotky |  | mg/m3 ns | mg/m3 ns | mg/m3 ns
Emisný limit |  | 350 |  | 2
I (%) |  | 20 |  | 40
N / % SPH > EL+I |  | 0 / 0,0 |  | 0 / 0,0
N SPH > 2 EL |  | 0 |  | 0
PDH [mg/m3 ns] |  | 110.3223 | 1085.8718 | 0.039084
N platných SPH |  | 48 | 48 | 48
N / % SPH F |  | 0/0,0 | 0/0,0 | 0/0,0
N / % SPH E |  | 0/0,0 | 0/0,0 | 0/0,0
Množstvo ZL [kg] |  | 5221.5232 | 51388.99 | 1.8539
Q spal. tis.[m3 ns] |  | 23662.7031 | 23662.7031 | 23662.7031
Výroba |  | x | x | 496735
Emisný faktor |  | x | x | 3.7322e-06
čas | chod | SO2 | CO | HF | Teplota | Tlak | H2O | Prietok | Prietok
|  | mg/m3 ns | mg/m3 ns | mg/m3 ns | °C | kPa | % | m3/h | m3/h ns
40561.0208 |  | 122.5616 | 1066.2076 | 0.07555 | 85.4007 | 99.2856 | 0.8 | 1335672.625 | 989324.9059
40561.0417 |  | 121.3485 | 1074.6877 | 0.08078 | 85.1466 | 99.2899 | 0.8 | 1334477 | 989184.0799
40561.0625 |  | 128.0271 | 1068.9043 | 0.10764 | 85.3322 | 99.278 | 0.8 | 1334269.5 | 988398.9748
40561.0833 |  | 126.0118 | 1088.571 | 0.12389 | 85.3097 | 99.2795 | 0.8 | 1334515.125 | 988658.4514
40561.1042 |  | 121.994 | 1102.9152 | 0.16253 | 85.4925 | 99.291 | 0.8 | 1334711.75 | 988414.039
40561.125 |  | 119.0599 | 1098.3054 | 0.13503 | 85.7576 | 99.2966 | 0.8 | 1334710.75 | 987739.2649
40561.1458 |  | 117.5404 | 1082.3264 | 0.13169 | 86.1732 | 99.2799 | 0.8 | 1333113 | 985250.6361
40561.1667 |  | 110.9306 | 1090.8562 | 0.07763 | 85.8891 | 99.2554 | 0.8 | 1334868.25 | 987083.9958
40561.1875 |  | 111.4815 | 1089.1337 | 0.07698 | 85.5052 | 99.2256 | 0.8 | 1334304.375 | 987427.1609
40561.2083 |  | 113.7681 | 1087.3207 | 0.06606 | 85.2323 | 99.227 | 0.8 | 1333647.125 | 987706.1685
40561.2292 |  | 111.9042 | 1074.6488 | 0.05293 | 84.9776 | 99.2183 | 0.8 | 1334443 | 988911.9357
40561.25 |  | 112.68 | 1066.1925 | 0.09207 | 84.7917 | 99.1985 | 0.8 | 1335386.5 | 989927.2384
40561.2708 |  | 111.1164 | 1069.0165 | 0.07298 | 84.3431 | 99.1705 | 0.8 | 1333598.625 | 989562.7381
40561.2917 |  | 107.8756 | 1054.2743 | 0.06964 | 84.0438 | 99.1532 | 0.8 | 1334717.375 | 991049.8434
40561.3125 |  | 105.0149 | 1053.179 | 0.08297 | 83.9642 | 99.1534 | 0.8 | 1334580.875 | 991171.8843
40561.3333 |  | 105.5783 | 1055.7223 | 0.10114 | 84.202 | 99.1572 | 0.8 | 1333933.375 | 990069.388
40561.3542 |  | 106.8289 | 1043.286 | 0.09756 | 84.6099 | 99.177 | 0.8 | 1333997.25 | 989185.0412
40561.375 |  | 103.6014 | 1053.8917 | 0.08099 | 85.0828 | 99.1989 | 0.8 | 1332162.625 | 986738.6271
40561.3958 |  | 103.1457 | 1051.8629 | 0.05237 | 85.4722 | 99.2195 | 0.8 | 1333252.125 | 986678.107
40561.4167 |  | 135.077 | 1033.5759 | 0.08459 | 85.9088 | 99.2358 | 0.8 | 1334463.625 | 986536.3185
40561.4375 |  | 108.1901 | 1033.1209 | 0.03702 | 86.1161 | 99.262 | 0.8 | 1330232.75 | 983099.9551
40561.4583 |  | 103.6059 | 1045.272 | 0 | 85.9729 | 99.2429 | 0.8 | 1323175.125 | 978085.5374
40561.4792 |  | 106.9301 | 1045.2043 | 0 | 86.1518 | 99.252 | 0.8 | 1323153.875 | 977673.0203
40561.5 |  | 104.5802 | 1049.8972 | 0 | 86.1354 | 99.2322 | 0.8 | 1326820.125 | 980231.1706
40561.5208 |  | 103.3541 | 1060.4179 | 0 | 86.3271 | 99.2463 | 0.8 | 1328949.25 | 981419.719
40561.5417 |  | 101.7194 | 1059.3257 | 0 | 86.483 | 99.2354 | 0.8 | 1327920.25 | 980127.7013
40561.5625 |  | 101.4912 | 1065.8355 | 0.00212 | 86.5903 | 99.2545 | 0.8 | 1326964.75 | 979318.0449
40561.5833 |  | 100.6396 | 1078.875 | 0 | 86.5669 | 99.2631 | 0.8 | 1328092.625 | 980299.3781
40561.6042 |  | 105.8366 | 1076.0354 | 0.01188 | 86.6827 | 99.2928 | 0.8 | 1329815.375 | 981548.8402
40561.625 |  | 109.6163 | 1082.5682 | 0 | 87.1666 | 99.3109 | 0.8 | 1330208.375 | 980699.3592
40561.6458 |  | 112.1822 | 1092.5516 | 0 | 87.4887 | 99.3381 | 0.8 | 1330421.625 | 980248.5756
40561.6667 |  | 111.583 | 1095.1683 | 0 | 87.7374 | 99.3838 | 0.8 | 1329723.375 | 979509.001
40561.6875 |  | 112.2018 | 1115.6763 | 0 | 87.788 | 99.3967 | 0.8 | 1331991.375 | 981169.4252
40561.7083 |  | 113.7441 | 1140.519 | 0 | 87.5367 | 99.3882 | 0.8 | 1330641.625 | 980774.1683
40561.7292 |  | 116.5108 | 1124.6941 | 0 | 87.7586 | 99.3679 | 0.8 | 1333414.875 | 982013.8349
40561.75 |  | 113.5326 | 1138.4664 | 0 | 87.9724 | 99.419 | 0.8 | 1331119.75 | 980247.2954
40561.7708 |  | 107.9031 | 1151.2041 | 0 | 87.951 | 99.4518 | 0.8 | 1332752 | 981830.5958
40561.7917 |  | 104.0836 | 1145.6643 | 0 | 87.6679 | 99.4922 | 0.8 | 1332231.25 | 982616.3716
40561.8125 |  | 100.9854 | 1137.5708 | 0 | 87.0531 | 99.5116 | 0.8 | 1333143.25 | 985159.7722
40561.8333 |  | 96.2392 | 1144.9934 | 0 | 86.5371 | 99.546 | 0.8 | 1332502.75 | 986439.3077
40561.8542 |  | 94.4534 | 1138.3983 | 0 | 86.0585 | 99.5595 | 0.8 | 1331790.125 | 987359.5102
40561.875 |  | 97.2297 | 1134.1003 | 0 | 85.7095 | 99.5737 | 0.8 | 1333493.875 | 989724.9213
40561.8958 |  | 103.5155 | 1117.0917 | 0 | 85.49 | 99.578 | 0.8 | 1334435 | 991072.8012
40561.9167 |  | 106.4426 | 1095.3682 | 0 | 85.4644 | 99.6304 | 0.8 | 1335576.125 | 992512.8523
40561.9375 |  | 109.0671 | 1093.7216 | 0 | 85.2298 | 99.648 | 0.8 | 1334951.875 | 992873.8521
40561.9583 |  | 113.1627 | 1092.6434 | 0 | 85.1564 | 99.6632 | 0.8 | 1335500.125 | 993636.6182
40561.9792 |  | 117.4062 | 1085.9064 | 0 | 85.2225 | 99.701 | 0.8 | 1334220.5 | 992877.6592
24:00 |  | 123.7161 | 1076.6765 | 0 | 85.1667 | 99.7069 | 0.8 | 1335196.75 | 993818.0813
Náhradné hodnoty pre rok 2019 |  | SO2 | CO | HF | Teplota | Tlak | H2O |  | Prietok
|  | kg/h | kg/h | kg/h | °C | kPa | % |  | m3/h ns
|  | 106.2 | 1101.826 | 0.304 | 76 | 97.8 | 0.8 | 0 | 951475
Prepočítavacie koeficienty (ppm na mg/m3) |  | 2.86 | 1.25
Konštanta vlhkosti |  | 0.8
Prietok ns = FS2_M_PRIETOK*(273.15/(273.15+FS2_M_TEPLOTA))*(FS2_M_TLAK/101.3)*((100-FS2_VLHKOST)/100)
SO2_hmot = (1*FS2_M_SO2/1000000)*FS2_Prietok_ns
CO_hmot = (1*FS2_M_CO/1000000)*FS2_Prietok_ns
HF_hmot = (1*FS2_S_HF/1000000)*FS2_Prietok_ns
Označenie SPH
žiadne | platná hodnota
A | SPH > EL
B | SPH > 1,2 EL
C | SPH > 2,0 EL
F | Neplatná hodnota
E | Náhradná hodnota
Prístup do systému:
ecm administrator - konfiguračný prístup
obsluha - prezeranie bez možnosti konfigurácie