## denny
Denný protokol za |  | 2023-11-05
|  | SO2 | CO |  | HF | Teplota | Tlak |  |  | Prietok
Tech.jednotky |  | mg/m3 ns | mg/m3 ns |  | mg/m3 ns | °C | kPa |  |  | m3/h ns
Emisný limit |  | 350 |  |  | 3
I (%) |  | 20 |  |  | 40
N / % SPH > EL+I |  | 0 / 0,0 |  |  | 0 / 0,0
N SPH > 2 EL+I |  | 0 |  |  | 0
PDH [mg/m3 ns] |  | 201.2807 |  | F | 0.40791 | 67.4221 | 97.1292 | 5 | 33636.8373 | 24546.3908
N platných SPH |  | 48 | 0 |  | 48 | 48 | 48 | 48 | 48 | 48
N / % SPH F |  | 0 / 0,0 | 48 / 100,0 |  | 0 / 0,0 | 0 / 0,0 | 0 / 0,0 | 0 / 0,0 | 0 / 0,0 | 0 / 0,0
N / % SPH E |  | 0 / 0,0 |  |  | 48 / 100,0 |  |  |  |  | 0 / 0,0
Množstvo ZL [kg] |  | 118.2023 | 0 |  | 0.011898 | 0 | 0 | 0 | 0 | 0
Q spal. tis.[m3 ns] |  | 294.5567 |  |  | 294.5567 |  |  |  |  | 294.5567
Výroba |  | x | x |  | 0
Emisný faktor |  | x | x |  | 0
čas | chod | SO2 | CO |  | HF | Teplota | Tlak |  |  | Prietok
|  | mg/m3 ns | mg/m3 ns |  | mg/m3 ns | °C | kPa |  |  | m3/h ns
00:30 |  | 267.5986 |  | F | 0.39045 | 73.1611 | 97.2822 | 5 | 38464.9609 | 27678.8268
01:00 |  | 272.6505 |  | F | 0.39979 | 72.8245 | 97.2669 | 5 | 38474.4062 | 27708.2062
01:30 |  | 276.9669 |  | F | 0.40164 | 72.3832 | 97.2456 | 5 | 38442.4453 | 27714.4832
02:00 |  | 279.5536 |  | F | 0.43168 | 72.6518 | 97.2447 | 5 | 38389.5508 | 27654.5801
02:30 |  | 281.7928 |  | F | 0.42969 | 73.3276 | 97.2464 | 5 | 38367.8555 | 27585.5298
03:00 |  | 282.8015 |  | F | 0.42811 | 73.4554 | 97.236 | 5 | 38418.1758 | 27608.5723
03:30 |  | 284.101 |  | F | 0.54273 | 72.9174 | 97.218 | 5 | 38450.3008 | 27669.4908
04:00 |  | 285.806 |  | F | 0.59443 | 72.9532 | 97.1824 | 5 | 38460.0234 | 27663.4769
04:30 |  | 258.1403 |  | F | 0.49263 | 73.1395 | 97.1677 | 5 | 38257.4688 | 27498.8238
05:00 |  | 243.7676 |  | F | 0.40956 | 72.769 | 97.1439 | 5 | 37918.1953 | 27277.4606
05:30 |  | 241.2902 |  | F | 0.3984 | 72.0325 | 97.126 | 5 | 37938.207 | 27345.0524
06:00 |  | 227.8689 |  | F | 0.39368 | 71.7984 | 97.1048 | 5 | 37832.4922 | 27281.4165
06:30 |  | 184.8475 |  | F | 0.3942 | 72.2639 | 97.0663 | 5 | 36652.4688 | 26384.3995
07:00 |  | 155.5247 |  | F | 0.41743 | 72.5616 | 97.0721 | 5 | 33740.5195 | 24268.768
07:30 |  | 101.7367 |  | F | 0.38893 | 73.2019 | 97.057 | 5 | 36207.375 | 25990.9217
08:00 |  | 79.7988 |  | F | 0.39168 | 72.5574 | 97.0356 | 5 | 36461.5195 | 26216.3694
08:30 |  | 71.1301 |  | F | 0.38618 | 71.11 | 96.9969 | 5 | 35869.1016 | 25888.5315
09:00 |  | 68.0817 |  | F | 0.3919 | 69.9699 | 96.9618 | 5 | 35386.5781 | 25615.8459
09:30 |  | 67.2943 |  | F | 0.3865 | 69.0029 | 96.9216 | 5 | 35426.6094 | 25706.6287
10:00 |  | 83.3805 |  | F | 0.40245 | 68.0869 | 96.8934 | 5 | 35398.0273 | 25747.3436
10:30 |  | 95.1232 |  | F | 0.39121 | 67.2123 | 96.8467 | 5 | 35204.8438 | 25660.2678
11:00 |  | 104.1215 |  | F | 0.39955 | 66.5881 | 96.8268 | 5 | 34801.8281 | 25407.8891
11:30 |  | 116.4498 |  | F | 0.39376 | 65.9872 | 96.7378 | 5 | 33641.1289 | 24581.392
12:00 |  | 157.3263 |  | F | 0.39454 | 65.4306 | 96.7682 | 5 | 33957.6836 | 24861.3203
12:30 |  | 239.0945 |  | F | 0.39658 | 64.9115 | 96.7621 | 5 | 33887.168 | 24846.2054
13:00 |  | 150.4998 |  | F | 0.4018 | 64.3166 | 96.7872 | 5 | 32430.0371 | 23825.9318
13:30 |  | 99.8131 |  | F | 0.38827 | 64.146 | 96.8337 | 5 | 32419.2598 | 23841.52
14:00 |  | 134.2756 |  | F | 0.38855 | 64.0402 | 96.8736 | 5 | 32420.0137 | 23859.3669
14:30 |  | 194.7401 |  | F | 0.38783 | 63.8672 | 96.8909 | 5 | 32434.543 | 23886.5755
15:00 |  | 214.5603 |  | F | 0.39842 | 63.7192 | 96.9275 | 5 | 32406.5684 | 23885.5034
15:30 |  | 239.8626 |  | F | 0.39689 | 63.6308 | 96.9673 | 5 | 32319.1738 | 23837.1216
16:00 |  | 259.2746 |  | F | 0.38909 | 63.5331 | 97.0334 | 5 | 32252.0391 | 23810.7086
16:30 |  | 131.6787 |  | F | 0.3963 | 63.494 | 97.0662 | 5 | 32055.2656 | 23676.1949
17:00 |  | 110.2211 |  | F | 0.38899 | 63.5183 | 97.1108 | 5 | 31993.7539 | 23639.9035
17:30 |  | 148.9836 |  | F | 0.38765 | 63.5167 | 97.1586 | 5 | 30842.9375 | 22800.9104
18:00 |  | 174.8948 |  | F | 0.3867 | 63.5018 | 97.2232 | 5 | 30005.4082 | 22197.4863
18:30 |  | 178.7555 |  | F | 0.38812 | 63.5282 | 97.2573 | 5 | 30053.5254 | 22239.1462
19:00 |  | 203.0728 |  | F | 0.40396 | 63.5877 | 97.2956 | 5 | 29996.209 | 22201.5455
19:30 |  | 258.6442 |  | F | 0.39284 | 63.5909 | 97.291 | 5 | 29946.791 | 22163.7223
20:00 |  | 243.8091 |  | F | 0.38877 | 63.6199 | 97.3342 | 5 | 29912.3535 | 22146.1501
20:30 |  | 230.9638 |  | F | 0.39724 | 63.6421 | 97.3644 | 5 | 29760.1875 | 22038.877
21:00 |  | 264.4178 |  | F | 0.38972 | 63.5436 | 97.3972 | 5 | 28420.7656 | 21060.2082
21:30 |  | 286.6999 |  | F | 0.39614 | 63.4055 | 97.4151 | 5 | 28062.2344 | 20806.8969
22:00 |  | 286.5198 |  | F | 0.40806 | 63.3605 | 97.4445 | 5 | 28056.8281 | 20811.9352
22:30 |  | 287.4341 |  | F | 0.39405 | 63.3921 | 97.4813 | 5 | 27983.5918 | 20763.4942
23:00 |  | 316.3875 |  | F | 0.41533 | 63.5065 | 97.5135 | 5 | 27823.1094 | 20644.2427
23:30 |  | 295.9463 |  | F | 0.40152 | 63.5969 | 97.5455 | 5 | 27690.0879 | 20546.7536
24:00 |  | 223.7731 |  | F | 0.44557 | 63.9029 | 97.5799 | 5 | 29234.5723 | 21680.7598
Náhradné hodnoty pre rok 2023 |  | SO2 | CO |  | HF | Teplota | Tlak | H2O |  | Prietok
|  | kg/h | kg/h |  | kg/h | °C | kPa | % |  | m3/h ns
|  | 6.0338 | 0 |  | 0.020196 | 72.9566 | 99.0641 | 0 | 0 | 43245.6011
Prepočítavacie koeficienty (ppm na mg/m3) |  | 2.86 | 1.25
Konštanta vlhkosti |  | 5
Prietok ns = AN_M_PRIETOK*(273.15/(273.15+AN_M_TEPLOTA))*(AN_M_TLAK/101.3)*((100-AN_VLHKOST)/100)
SO2_hmot = (1*AN_M_SO2/1000000)*AN_Prietok_ns
HF_hmot = (1*AN_S_HF/1000000)*AN_Prietok_ns
Označenie SPH
žiadne | platná hodnota
A | SPH > EL
B | SPH > 1,2 EL
C | SPH > 2,0 EL
F | Neplatná hodnota
E | Náhradná hodnota
Prístup do systému:
ecm administrator - konfiguračný prístup
obsluha - prezeranie bez možnosti konfigurácie