## denny
Denný protokol za |  | 2023-02-24
|  | SO2 | CO |  | HF | Teplota | Tlak |  |  | Prietok
Tech.jednotky |  | mg/m3 ns | mg/m3 ns |  | mg/m3 ns | °C | kPa |  |  | m3/h ns
Emisný limit |  | 350 |  |  | 3
I (%) |  | 20 |  |  | 40
N / % SPH > EL+I |  | 0 / 0,0 |  |  | 0 / 0,0
N SPH > 2 EL+I |  | 0 |  |  | 0
PDH [mg/m3 ns] |  | 83.8218 |  | F | 0.38264 | 65.3999 | 98.0824 | 5 | 33002.9451 | 24507.5095
N platných SPH |  | 48 | 0 |  | 48 | 48 | 48 | 48 | 48 | 48
N / % SPH F |  | 0 / 0,0 | 48 / 100,0 |  | 0 / 0,0 | 0 / 0,0 | 0 / 0,0 | 0 / 0,0 | 0 / 0,0 | 0 / 0,0
N / % SPH E |  | 0 / 0,0 |  |  | 0 / 0,0 |  |  |  |  | 0 / 0,0
Množstvo ZL [kg] |  | 49.5667 | 0 |  | 0.22499 | 0 | 0 | 0 | 0 | 0
Q spal. tis.[m3 ns] |  | 294.0901 |  |  | 294.0901 |  |  |  |  | 294.0901
Výroba |  | x | x |  | 0
Emisný faktor |  | x | x |  | 0
čas | chod | SO2 | CO |  | HF | Teplota | Tlak |  |  | Prietok
|  | mg/m3 ns | mg/m3 ns |  | mg/m3 ns | °C | kPa |  |  | m3/h ns
00:30 |  | 121.0058 |  | F | 0.38204 | 71.3642 | 98.608 | 5 | 31430.1055 | 23044.4455
01:00 |  | 117.3701 |  | F | 0.38205 | 70.4384 | 98.5931 | 5 | 30083.8223 | 22113.4516
01:30 |  | 115.3761 |  | F | 0.38203 | 69.3212 | 98.5655 | 5 | 31126.5469 | 22948.1177
02:00 |  | 116.889 |  | F | 0.38206 | 68.2031 | 98.5315 | 5 | 30513.3496 | 22561.9295
02:30 |  | 55.5623 |  | F | 0.38205 | 67.1623 | 98.4987 | 5 | 33153.6836 | 24581.0155
03:00 |  | 0 |  | F | 0.38203 | 66.2179 | 98.4662 | 5 | 33766.875 | 25097.0541
03:30 |  | 0 |  | F | 0.38204 | 65.2446 | 98.4467 | 5 | 33707.3359 | 25119.8882
04:00 |  | 0 |  | F | 0.38204 | 64.3992 | 98.4231 | 5 | 33667.2109 | 25146.7924
04:30 |  | 0 |  | F | 0.38206 | 63.658 | 98.405 | 5 | 33771.0508 | 25275.2092
05:00 |  | 0 |  | F | 0.38206 | 63.1291 | 98.3797 | 5 | 33888.7383 | 25396.637
05:30 |  | 0 |  | F | 0.38217 | 62.6339 | 98.3441 | 5 | 34577.2773 | 25941.4798
06:00 |  | 0 |  | F | 0.38319 | 62.1662 | 98.3177 | 5 | 34719.1094 | 26077.2108
06:30 |  | 0 |  | F | 0.38205 | 61.7972 | 98.2909 | 5 | 34439.8438 | 25888.8802
07:00 |  | 0 |  | F | 0.38205 | 61.4778 | 98.2793 | 5 | 34604.5977 | 26034.4896
07:30 |  | 35.0232 |  | F | 0.38205 | 61.2139 | 98.2716 | 5 | 35031.8008 | 26374.6248
08:00 |  | 63.2181 |  | F | 0.39096 | 61.0778 | 98.2685 | 5 | 34982.9766 | 26347.7551
08:30 |  | 84.347 |  | F | 0.39885 | 60.9108 | 98.2584 | 5 | 35120.1562 | 26461.5829
09:00 |  | 96.3095 |  | F | 0.38204 | 61.0245 | 98.2451 | 5 | 35138.9375 | 26463.1437
09:30 |  | 106.0476 |  | F | 0.38208 | 61.1972 | 98.2256 | 5 | 35205.25 | 26494.1456
10:00 |  | 114.4196 |  | F | 0.38245 | 61.3967 | 98.214 | 5 | 35177.5938 | 26454.4087
10:30 |  | 121.6006 |  | F | 0.383 | 61.6654 | 98.1964 | 5 | 35178.832 | 26429.3787
11:00 |  | 127.0768 |  | F | 0.38216 | 62.0282 | 98.1805 | 5 | 35088.7266 | 26328.8978
11:30 |  | 133.7209 |  | F | 0.38206 | 62.3142 | 98.1665 | 5 | 34174.5742 | 25617.4323
12:00 |  | 161.179 |  | F | 0.38206 | 62.5893 | 98.1449 | 5 | 33886.8086 | 25375.3339
12:30 |  | 169.8853 |  | F | 0.38205 | 62.9528 | 98.0974 | 5 | 34752.1406 | 25982.5973
13:00 |  | 173.265 |  | F | 0.38206 | 63.5174 | 98.0731 | 5 | 34848.5547 | 26004.5302
13:30 |  | 172.5917 |  | F | 0.38206 | 63.9833 | 98.0542 | 5 | 34794.5156 | 25923.3223
14:00 |  | 175.3002 |  | F | 0.38205 | 64.487 | 98.0294 | 5 | 34600.4766 | 25733.7976
14:30 |  | 180.5707 |  | F | 0.38206 | 64.8945 | 97.9998 | 5 | 33834.4492 | 25126.1471
15:00 |  | 180.9455 |  | F | 0.38205 | 65.2381 | 97.9699 | 5 | 33638.0547 | 24947.314
15:30 |  | 185.5287 |  | F | 0.38205 | 65.5754 | 97.9415 | 5 | 32588.2891 | 24137.7005
16:00 |  | 192.2444 |  | F | 0.38207 | 65.799 | 97.9171 | 5 | 31706.1289 | 23462.9425
16:30 |  | 197.6062 |  | F | 0.38206 | 66.0851 | 97.8923 | 5 | 31717.9551 | 23445.9714
17:00 |  | 186.1803 |  | F | 0.38206 | 66.4205 | 97.869 | 5 | 31813.0996 | 23487.4824
17:30 |  | 169.8026 |  | F | 0.38206 | 66.8393 | 97.8512 | 5 | 32887.0977 | 24246.1
18:00 |  | 56.9914 |  | F | 0.38205 | 67.1721 | 97.8235 | 5 | 32671.502 | 24056.7873
18:30 |  | 29.8741 |  | F | 0.38205 | 67.6162 | 97.8149 | 5 | 32435.5566 | 23849.8332
19:00 |  | 30.1813 |  | F | 0.38205 | 67.8803 | 97.7911 | 5 | 31346.5215 | 23025.6039
19:30 |  | 37.9561 |  | F | 0.38205 | 68.1675 | 97.7614 | 5 | 30945.9688 | 22705.3636
20:00 |  | 39.7684 |  | F | 0.38203 | 68.4798 | 97.7202 | 5 | 30920.1855 | 22656.1566
20:30 |  | 43.0027 |  | F | 0.38205 | 68.701 | 97.706 | 5 | 30855.6309 | 22590.9319
21:00 |  | 77.6416 |  | F | 0.38205 | 68.8494 | 97.6945 | 5 | 30832.9551 | 22561.892
21:30 |  | 92.595 |  | F | 0.38206 | 68.8195 | 97.7008 | 5 | 30773.248 | 22521.6154
22:00 |  | 0 |  | F | 0.38205 | 68.7994 | 97.6442 | 5 | 30818.9023 | 22543.2778
22:30 |  | 0 |  | F | 0.38206 | 69.0933 | 97.6065 | 5 | 30681.0879 | 22414.5343
23:00 |  | 0 |  | F | 0.38205 | 69.2142 | 97.6119 | 5 | 30788.1191 | 22486.0419
23:30 |  | 20.5532 |  | F | 0.38205 | 69.0159 | 97.568 | 5 | 30746.6738 | 22458.6786
24:00 |  | 41.8164 |  | F | 0.38206 | 68.9632 | 97.4979 | 5 | 30709.0469 | 22418.5297
Náhradné hodnoty pre rok 2023 |  | SO2 | CO |  | HF | Teplota | Tlak | H2O |  | Prietok
|  | kg/h | kg/h |  | kg/h | °C | kPa | % |  | m3/h ns
|  | 6.0338 | 0 |  | 0.020196 | 72.9566 | 99.0641 | 0 | 0 | 43245.6011
Prepočítavacie koeficienty (ppm na mg/m3) |  | 2.86 | 1.25
Konštanta vlhkosti |  | 0.8
Prietok ns = AN_M_PRIETOK*(273.15/(273.15+AN_M_TEPLOTA))*(AN_M_TLAK/101.3)*((100-AN_VLHKOST)/100)
SO2_hmot = (1*AN_M_SO2/1000000)*AN_Prietok_ns
HF_hmot = (1*AN_S_HF/1000000)*AN_Prietok_ns
Označenie SPH
žiadne | platná hodnota
A | SPH > EL
B | SPH > 1,2 EL
C | SPH > 2,0 EL
F | Neplatná hodnota
E | Náhradná hodnota
Prístup do systému:
ecm administrator - konfiguračný prístup
obsluha - prezeranie bez možnosti konfigurácie