## denny
Denný protokol za |  | 2022-08-11
|  | SO2 |  | CO |  | HF
Tech.jednotky |  | mg/m3 ns |  | mg/m3 ns |  | mg/m3 ns
Emisný limit |  | 350 |  |  |  | 1
I (%) |  | 20 |  |  |  | 40
N / % SPH > EL+I |  | 0 / 0,0 |  |  |  | 0 / 0,0
N SPH > 2 EL |  | 0 |  |  |  | 0
PDH [mg/m3 ns] |  | 80.4357 |  | 606.842 |  | 0.47042
N platných SPH |  | 46 |  | 46 |  | 48
N / % SPH F |  | 2 / 4,2 |  | 2 / 4,2 |  | 0 / 0,0
N / % SPH E |  | 2 / 4,2 |  | 2 / 4,2 |  | 0 / 0,0
Množstvo ZL [kg] |  | 1367.6368 |  | 9731.0777 |  | 7.8705
Q spal. tis.[m3 ns] |  | 16730.519 |  | 16730.519 |  | 16730.519
Výroba |  | x |  | x |  | 289015
Emisný faktor |  | x |  | x |  | 2.7232e-05
čas | chod | SO2 |  | CO |  | HF | Teplota | Tlak | H2O | Prietok | Prietok
|  | mg/m3 ns |  | mg/m3 ns |  | mg/m3 ns | °C | kPa | % | m3/h | m3/h ns
00:30 |  | 91.6891 |  | 621.5732 |  | 0.50057 | 81.3304 | 99.8287 | 0.89999 | 702274.8125 | 695954.3125
01:00 |  | 91.7305 |  | 630.2181 |  | 0.55475 | 81.0586 | 99.8147 | 0.89999 | 706972.125 | 700609.1875
01:30 |  | 69.4052 |  | 622.5355 |  | 0.47251 | 80.6175 | 99.8134 | 0.89999 | 701151.1875 | 694840.875
02:00 |  | 62.8609 |  | 594.8474 |  | 0.30355 | 80.2431 | 99.7977 | 0.89999 | 702644.3125 | 696320.625
02:30 |  | 60.0903 |  | 576.7855 |  | 0.23899 | 79.8031 | 99.7807 | 0.89999 | 704535.3125 | 698194.375
03:00 |  | 54.7032 |  | 590.7861 |  | 0.20747 | 79.3751 | 99.7747 | 0.89999 | 702217.375 | 695897.375
03:30 |  | 56.4959 |  | 574.8773 |  | 0.18127 | 79.0568 | 99.7688 | 0.89999 | 704500.1875 | 698159.875
04:00 |  | 64.7065 |  | 592.239 |  | 0.15654 | 78.5852 | 99.7599 | 0.89999 | 704441 | 698101
04:30 |  | 78.7406 |  | 581.0511 |  | 0.21746 | 78.3188 | 99.7467 | 0.89999 | 704733.1875 | 698390.6875
05:00 |  | 85.1297 |  | 582.8978 |  | 0.275 | 77.9552 | 99.7425 | 0.89999 | 706118.6875 | 699763.625
05:30 |  | 87.7685 |  | 601.375 |  | 0.34675 | 77.5105 | 99.7336 | 0.89999 | 704239.125 | 697901.125
06:00 |  | 92.4314 |  | 591.5908 |  | 0.44341 | 77.1836 | 99.7252 | 0.89999 | 703369.3125 | 697038.875
06:30 |  | 96.8949 |  | 572.011 |  | 0.54187 | 76.9254 | 99.7244 | 0.89999 | 706462.125 | 700103.8125
07:00 |  | 91.2896 |  | 575.7266 |  | 0.5586 | 76.5821 | 99.7392 | 0.89999 | 707477.8125 | 701110.6875
07:30 |  | 84.8164 |  | 580.9069 |  | 0.58221 | 76.7935 | 99.7451 | 0.89999 | 703421.8125 | 697090.875
08:00 |  | 95.7278 |  | 572.459 |  | 0.61341 | 77.1904 | 99.7481 | 0.89999 | 703321.3125 | 696991.625
08:30 |  | 80.3158 |  | 612.8923 |  | 0.68417 | 77.8696 | 99.7465 | 0.89999 | 704776.3125 | 698433.3125
09:00 |  | 64.9371 |  | 616.638 |  | 0.51719 | 78.7627 | 99.7478 | 0.89999 | 698381.6875 | 692096.3125
09:30 |  | 66.0389 |  | 633.9033 |  | 0.43053 | 80.1026 | 99.7382 | 0.89999 | 701401.8125 | 695089.125
10:00 |  | 65.032 |  | 620.6605 |  | 0.42939 | 81.4899 | 99.7223 | 0.89999 | 699766.375 | 693468.625
10:30 |  | 61.6313 |  | 629.8484 |  | 0.41673 | 82.4514 | 99.7049 | 0.89999 | 700961.3125 | 694652.625
11:00 |  |  | F |  | F | 0.40067 | 83.3742 | 99.6792 | 0.89999 | 697827 | 691546.625
11:30 |  |  | F |  | F | 0.38674 | 84.2956 | 99.6635 | 0.89999 | 701614 | 695299.375
12:00 |  | 67.6685 |  | 602.3219 |  | 0.29826 | 84.5391 | 99.6561 | 0.89999 | 704948.3125 | 698603.6875
12:30 |  | 74.0824 |  | 596.428 |  | 0.34665 | 84.7385 | 99.6456 | 0.89999 | 705007.625 | 698662.6875
13:00 |  | 69.4481 |  | 587.1491 |  | 0.43683 | 85.0002 | 99.6283 | 0.89999 | 702255.1875 | 695934.6875
13:30 |  | 77.4886 |  | 598.2907 |  | 0.47751 | 85.2119 | 99.6111 | 0.89999 | 703646.875 | 697314.125
14:00 |  | 85.1123 |  | 593.223 |  | 0.54761 | 85.3473 | 99.5943 | 0.89999 | 704271 | 697932.6875
14:30 |  | 95.745 |  | 596.8945 |  | 0.60627 | 85.4056 | 99.5756 | 0.89999 | 704097.375 | 697760.625
15:00 |  | 96.384 |  | 624.4528 |  | 0.59266 | 85.1183 | 99.5484 | 0.89999 | 699717.625 | 693420.125
15:30 |  | 101.0121 |  | 626.3623 |  | 0.65427 | 85.1073 | 99.54 | 0.89999 | 702640 | 696316.1875
16:00 |  | 80.7024 |  | 629.1286 |  | 0.52281 | 85.4603 | 99.5187 | 0.89999 | 702461.125 | 696138.875
16:30 |  | 92.5165 |  | 631.678 |  | 0.44188 | 85.9634 | 99.4815 | 0.89999 | 701519.625 | 695205.875
17:00 |  | 74.6155 |  | 628.3122 |  | 0.43821 | 86.1217 | 99.4817 | 0.89999 | 701712.3125 | 695396.875
17:30 |  | 85.7106 |  | 630.7568 |  | 0.43287 | 85.5883 | 99.5032 | 0.89999 | 702093.375 | 695774.375
18:00 |  | 89.66 |  | 657.9521 |  | 0.45066 | 84.8871 | 99.514 | 0.89999 | 702663.875 | 696339.875
18:30 |  | 90.9204 |  | 641.928 |  | 0.46482 | 83.8608 | 99.5231 | 0.89999 | 702883 | 696557.125
19:00 |  | 91.3189 |  | 621.4036 |  | 0.51243 | 83.0093 | 99.5205 | 0.89999 | 703281.6875 | 696952.125
19:30 |  | 91.3887 |  | 629.3577 |  | 0.56989 | 82.4497 | 99.5192 | 0.89999 | 705705.125 | 699353.875
20:00 |  | 93.5352 |  | 627.5088 |  | 0.6 | 82.0022 | 99.5196 | 0.89999 | 702336.3125 | 696015.375
20:30 |  | 96.8103 |  | 632.3005 |  | 0.65082 | 81.5474 | 99.5223 | 0.89999 | 701335.3125 | 695023.375
21:00 |  | 92.5935 |  | 634.6592 |  | 0.68346 | 80.9857 | 99.5198 | 0.89999 | 705023.125 | 698677.875
21:30 |  | 90.1176 |  | 617.5651 |  | 0.68083 | 80.3491 | 99.5213 | 0.89999 | 707324.625 | 700958.625
22:00 |  | 92.9629 |  | 596.7021 |  | 0.7188 | 79.79 | 99.5223 | 0.89999 | 705059.125 | 698713.6875
22:30 |  | 58.9498 |  | 592.0593 |  | 0.69156 | 79.228 | 99.5127 | 0.89999 | 703014.125 | 696687.125
23:00 |  | 65.2013 |  | 590.3577 |  | 0.42003 | 78.911 | 99.4992 | 0.89999 | 705604.875 | 699254.375
23:30 |  | 73.3312 |  | 580.8945 |  | 0.4309 | 78.8846 | 99.511 | 0.89999 | 705904.8125 | 699551.625
24:00 |  | 70.3292 |  | 571.2246 |  | 0.4504 | 78.5358 | 99.5229 | 0.89999 | 707807.375 | 701437.125
Náhradné hodnoty pre rok 2022 |  | SO2 |  | CO |  | HF | Teplota | Tlak | H2O |  | Prietok
|  | kg/h |  | kg/h |  | kg/h | °C | kPa | % |  | m3/h ns
|  | 111.8847 |  | 0 |  | 0.26916 | 91.9673 | 98.8494 | 0 | 0 | 951657.9739
Prepočítavacie koeficienty (ppm na mg/m3) |  | 2.86 |  | 1.25
Konštanta vlhkosti |  | 0.8
Prietok ns = FS2_M_PRIETOK*(273.15/(273.15+FS2_M_TEPLOTA))*(FS2_M_TLAK/101.3)*((100-FS2_VLHKOST)/100)
SO2_hmot = (1*FS2_M_SO2/1000000)*FS2_Prietok_ns
CO_hmot = (1*FS2_M_CO/1000000)*FS2_Prietok_ns
HF_hmot = (1*FS2_S_HF/1000000)*FS2_Prietok_ns
Označenie SPH
žiadne | platná hodnota
A | SPH > EL
B | SPH > 1,2 EL
C | SPH > 2,0 EL
F | Neplatná hodnota
E | Náhradná hodnota
Prístup do systému:
ecm administrator - konfiguračný prístup
obsluha - prezeranie bez možnosti konfigurácie