## denny
Denný protokol za |  | 2019-08-06
|  | SO2 | CO | HF
Tech.jednotky |  | mg/m3 ns | mg/m3 ns | mg/m3 ns
Emisný limit |  | 350 |  | 2
I (%) |  | 20 |  | 40
N / % SPH > EL+I |  | 0 / 0,0 |  | 0 / 0,0
N SPH > 2 EL |  | 0 |  | 0
PDH [mg/m3 ns] |  | 110.8406 | 918.0145 | 0.28631
N platných SPH |  | 48 | 48 | 48
N / % SPH F |  | 0/0,0 | 0/0,0 | 0/0,0
N / % SPH E |  | 0/0,0 | 0/0,0 | 0/0,0
Množstvo ZL [kg] |  | 4506.3948 | 37319.0303 | 11.6525
Q spal. tis.[m3 ns] |  | 20330.6733 | 20330.6733 | 20330.6733
Výroba |  | x | x | 485065
Emisný faktor |  | x | x | 2.4023e-05
čas | chod | SO2 | CO | HF | Teplota | Tlak | H2O | Prietok | Prietok
|  | mg/m3 ns | mg/m3 ns | mg/m3 ns | °C | kPa | % | m3/h | m3/h ns
40561.0208 |  | 118.0792 | 917.7241 | 0.43468 | 100.4577 | 98.7062 | 0.8 | 1200021.25 | 848049.5105
40561.0417 |  | 117.8767 | 926.6473 | 0.38461 | 100.5549 | 98.6901 | 0.8 | 1203286 | 849996.6408
40561.0625 |  | 115.8627 | 932.9144 | 0.38741 | 100.4706 | 98.6711 | 0.8 | 1201077.875 | 848464.9591
40561.0833 |  | 108.7802 | 929.411 | 0.37461 | 100.2255 | 98.6661 | 0.8 | 1202550.75 | 850019.9524
40561.1042 |  | 107.1793 | 931.3265 | 0.34743 | 99.8961 | 98.6613 | 0.8 | 1202721.5 | 850849.4289
40561.125 |  | 108.0176 | 922.5059 | 0.3404 | 99.4453 | 98.665 | 0.8 | 1201306.875 | 850909.0106
40561.1458 |  | 98.0735 | 910.5375 | 0.32987 | 99.0391 | 98.6643 | 0.8 | 1202154.25 | 852432.9718
40561.1667 |  | 91.9707 | 897.9841 | 0.33173 | 98.7117 | 98.6595 | 0.8 | 1202653.875 | 853495.7239
40561.1875 |  | 95.425 | 891.7943 | 0.34077 | 98.0669 | 98.6669 | 0.8 | 1205987.25 | 857413.1463
40561.2083 |  | 90.7762 | 895.158 | 0.33194 | 97.4802 | 98.6736 | 0.8 | 1204584 | 857828.5266
40561.2292 |  | 85.5668 | 889.5555 | 0.32325 | 97.1636 | 98.6798 | 0.8 | 1205578.75 | 859325.0941
40561.25 |  | 85.1685 | 886.2076 | 0.26738 | 96.9022 | 98.6888 | 0.8 | 1205620.375 | 860040.1594
40561.2708 |  | 84.7252 | 851.2743 | 0.2911 | 96.7114 | 98.6953 | 0.8 | 1208651.625 | 862704.4155
40561.2917 |  | 83.2216 | 873.6062 | 0.27377 | 96.7733 | 98.7138 | 0.8 | 1206235.125 | 860997.2117
40561.3125 |  | 87.4164 | 904.7856 | 0.27092 | 96.3913 | 98.7468 | 0.8 | 1172361 | 837963.2818
40561.3333 |  | 89.6112 | 902.5808 | 0.22594 | 96.9267 | 98.7598 | 0.8 | 1188676.875 | 848507.2447
40561.3542 |  | 87.2063 | 874.3013 | 0.18865 | 98.3107 | 98.759 | 0.8 | 1225806.875 | 871745.0209
40561.375 |  | 86.891 | 881.0195 | 0.18419 | 99.3966 | 98.7772 | 0.8 | 1224734.75 | 868603.7412
40561.3958 |  | 92.2338 | 924.5864 | 0.26765 | 100.1344 | 98.8066 | 0.8 | 1184139.375 | 838402.2126
40561.4167 |  | 95.9551 | 946.6883 | 0.33991 | 101.3999 | 98.822 | 0.8 | 1162820 | 820653.805
40561.4375 |  | 99.4381 | 956.9106 | 0.36488 | 103.1053 | 98.8204 | 0.8 | 1157407.625 | 813117.8407
40561.4583 |  | 101.113 | 948.3464 | 0.28722 | 103.5024 | 98.8193 | 0.8 | 1170007.75 | 821094.3832
40561.4792 |  | 98.0893 | 956.3343 | 0.24534 | 103.468 | 98.8218 | 0.8 | 1167056.625 | 819119.5457
40561.5 |  | 98.4255 | 937.5792 | 0.2255 | 102.5324 | 98.8273 | 0.8 | 1142807.375 | 804141.6845
40561.5208 |  | 100.5874 | 934.5923 | 0.15127 | 103.197 | 98.7964 | 0.8 | 1177147.875 | 826584.5531
40561.5417 |  | 98.949 | 916.9753 | 0.13158 | 104.6396 | 98.7683 | 0.8 | 1200525.125 | 839541.9373
40561.5625 |  | 131.7475 | 917.7631 | 0.14428 | 105.0824 | 98.7456 | 0.8 | 1205937.625 | 842145.9
40561.5833 |  | 160.9318 | 897.0345 | 0.21455 | 105.5249 | 98.7131 | 0.8 | 1208206.125 | 842467.0786
40561.6042 |  | 127.533 | 899.7921 | 0.17139 | 105.3375 | 98.6942 | 0.8 | 1204067 | 839835.4926
40561.625 |  | 130.5029 | 906.7692 | 0.21777 | 105.5042 | 98.6682 | 0.8 | 1206401 | 840871.0425
40561.6458 |  | 135.4631 | 911.3671 | 0.24063 | 106.0323 | 98.6522 | 0.8 | 1203554.5 | 837582.8816
40561.6667 |  | 137.983 | 907.1324 | 0.23547 | 106.5969 | 98.6329 | 0.8 | 1220009.125 | 847606.3507
40561.6875 |  | 133.9394 | 905.2791 | 0.27578 | 106.5845 | 98.622 | 0.8 | 1219750.25 | 847360.2422
40561.7083 |  | 130.4053 | 906.5637 | 0.25582 | 106.8034 | 98.6282 | 0.8 | 1218860.625 | 846307.9716
40561.7292 |  | 132.7818 | 909.7455 | 0.22018 | 107.4522 | 98.6101 | 0.8 | 1219754.875 | 845329.2117
40561.75 |  | 127.6301 | 923.1912 | 0.26174 | 107.5963 | 98.588 | 0.8 | 1219591.875 | 844707.6146
40561.7708 |  | 121.647 | 940.9915 | 0.24846 | 107.5251 | 98.5958 | 0.8 | 1220847.25 | 845801.7667
40561.7917 |  | 119.7644 | 974.3215 | 0.23721 | 107.1638 | 98.5985 | 0.8 | 1221842.75 | 847319.5011
40561.8125 |  | 119.5543 | 962.3212 | 0.25506 | 106.5327 | 98.5872 | 0.8 | 1221530.125 | 848413.1268
40561.8333 |  | 121.233 | 938.1381 | 0.26782 | 105.6412 | 98.5725 | 0.8 | 1223958 | 851973.2017
40561.8542 |  | 116.355 | 948.7349 | 0.29458 | 104.6985 | 98.572 | 0.8 | 1224557.875 | 854512.4527
40561.875 |  | 118.4817 | 938.7326 | 0.41117 | 104.1993 | 98.6229 | 0.8 | 1225797.25 | 856951.5624
40561.8958 |  | 118.0187 | 929.6498 | 0.44759 | 103.717 | 98.625 | 0.8 | 1226212.625 | 858357.6246
40561.9167 |  | 113.7949 | 932.3481 | 0.41291 | 103.068 | 98.6291 | 0.8 | 1224596.875 | 858740.8322
40561.9375 |  | 121.8645 | 930.7936 | 0.37709 | 102.432 | 98.6357 | 0.8 | 1219704.375 | 856815.8533
40561.9583 |  | 124.4108 | 915.7991 | 0.3424 | 101.8003 | 98.633 | 0.8 | 1219692.375 | 858227.5508
40561.9792 |  | 124.0523 | 916.7458 | 0.2917 | 101.2639 | 98.6373 | 0.8 | 1218951.375 | 858971.9067
24:00 |  | 125.6165 | 910.1351 | 0.27707 | 101.0936 | 98.6204 | 0.8 | 1218710.5 | 859045.369
Náhradné hodnoty pre rok 2019 |  | SO2 | CO | HF | Teplota | Tlak | H2O |  | Prietok
|  | kg/h | kg/h | kg/h | °C | kPa | % |  | m3/h ns
|  | 106.2 | 1101.826 | 0.304 | 76 | 97.8 | 0.8 | 0 | 951475
Prepočítavacie koeficienty (ppm na mg/m3) |  | 2.86 | 1.25
Konštanta vlhkosti |  | 0.8
Prietok ns = FS2_M_PRIETOK*(273.15/(273.15+FS2_M_TEPLOTA))*(FS2_M_TLAK/101.3)*((100-FS2_VLHKOST)/100)
SO2_hmot = (1*FS2_M_SO2/1000000)*FS2_Prietok_ns
CO_hmot = (1*FS2_M_CO/1000000)*FS2_Prietok_ns
HF_hmot = (1*FS2_S_HF/1000000)*FS2_Prietok_ns
Označenie SPH
žiadne | platná hodnota
A | SPH > EL
B | SPH > 1,2 EL
C | SPH > 2,0 EL
F | Neplatná hodnota
E | Náhradná hodnota
Prístup do systému:
ecm administrator - konfiguračný prístup
obsluha - prezeranie bez možnosti konfigurácie