## denny
Denný protokol za |  | 2023-10-13
|  | SO2 | CO |  | HF | Teplota | Tlak |  |  | Prietok
Tech.jednotky |  | mg/m3 ns | mg/m3 ns |  | mg/m3 ns | °C | kPa |  |  | m3/h ns
Emisný limit |  | 350 |  |  | 3
I (%) |  | 20 |  |  | 40
N / % SPH > EL+I |  | 0 / 0,0 |  |  | 0 / 0,0
N SPH > 2 EL+I |  | 0 |  |  | 0
PDH [mg/m3 ns] |  | 161.5961 |  | F | 0.39326 | 70.0152 | 98.9443 | 5 | 32133.6556 | 23738.6286
N platných SPH |  | 48 | 0 |  | 48 | 48 | 48 | 48 | 48 | 48
N / % SPH F |  | 0 / 0,0 | 48 / 100,0 |  | 0 / 0,0 | 0 / 0,0 | 0 / 0,0 | 0 / 0,0 | 0 / 0,0 | 0 / 0,0
N / % SPH E |  | 0 / 0,0 |  |  | 48 / 100,0 |  |  |  |  | 0 / 0,0
Množstvo ZL [kg] |  | 92.0354 | 0 |  | 0.011506 | 0 | 0 | 0 | 0 | 0
Q spal. tis.[m3 ns] |  | 284.8635 |  |  | 284.8635 |  |  |  |  | 284.8635
Výroba |  | x | x |  | 0
Emisný faktor |  | x | x |  | 0
čas | chod | SO2 | CO |  | HF | Teplota | Tlak |  |  | Prietok
|  | mg/m3 ns | mg/m3 ns |  | mg/m3 ns | °C | kPa |  |  | m3/h ns
00:30 |  | 193.4123 |  | F | 0.39041 | 64.2591 | 98.8788 | 5 | 31699.4434 | 23796.5136
01:00 |  | 209.6466 |  | F | 0.39564 | 64.3046 | 98.8816 | 5 | 31867.041 | 23919.7811
01:30 |  | 237.9315 |  | F | 0.41042 | 64.5332 | 98.9103 | 5 | 31833.6602 | 23885.4684
02:00 |  | 265.7208 |  | F | 0.40626 | 64.7488 | 98.9054 | 5 | 31825.0078 | 23862.5747
02:30 |  | 180.1455 |  | F | 0.44636 | 64.8605 | 98.8976 | 5 | 31829.7148 | 23856.3439
03:00 |  | 119.6383 |  | F | 0.41174 | 65.0893 | 98.8952 | 5 | 31859.0312 | 23861.5813
03:30 |  | 105.6027 |  | F | 0.41068 | 65.4319 | 98.8881 | 5 | 31999.9277 | 23941.1354
04:00 |  | 100.3756 |  | F | 0.41195 | 65.761 | 98.885 | 5 | 31946.2734 | 23877.0363
04:30 |  | 95.052 |  | F | 0.43166 | 66.0252 | 98.8894 | 5 | 31947.4863 | 23860.3934
05:00 |  | 106.8501 |  | F | 0.39251 | 66.3348 | 98.9012 | 5 | 32083.7402 | 23943.1706
05:30 |  | 112.6848 |  | F | 0.39542 | 66.6287 | 98.8827 | 5 | 31939.8945 | 23810.7432
06:00 |  | 115.4574 |  | F | 0.40056 | 66.8418 | 98.8797 | 5 | 31946.0723 | 23799.6979
06:30 |  | 121.5243 |  | F | 0.39796 | 67.1205 | 98.8833 | 5 | 31936.373 | 23773.8532
07:00 |  | 180.7898 |  | F | 0.39297 | 67.3407 | 98.8837 | 5 | 31977.4941 | 23789.1731
07:30 |  | 226.5254 |  | F | 0.39257 | 67.574 | 98.9045 | 5 | 32053.2852 | 23834.2339
08:00 |  | 250.9392 |  | F | 0.39536 | 67.7987 | 98.9388 | 5 | 31991.7402 | 23781.0488
08:30 |  | 222.7583 |  | F | 0.39062 | 67.8628 | 98.9603 | 5 | 31841.9062 | 23670.3556
09:00 |  | 116.2991 |  | F | 0.39976 | 68.104 | 98.9668 | 5 | 31126.2891 | 23123.5547
09:30 |  | 112.6423 |  | F | 0.39834 | 68.5866 | 98.9714 | 5 | 31135.3457 | 23098.6946
10:00 |  | 162.0264 |  | F | 0.39138 | 69.0467 | 98.9922 | 5 | 31641.2207 | 23447.3456
10:30 |  | 161.8887 |  | F | 0.39614 | 69.6 | 99.001 | 5 | 32100.4199 | 23751.3508
11:00 |  | 173.6249 |  | F | 0.38324 | 70.1908 | 99.0103 | 5 | 32038.0488 | 23666.6342
11:30 |  | 180.6735 |  | F | 0.38373 | 70.6662 | 99.0226 | 5 | 31758.9219 | 23430.9077
12:00 |  | 200.3519 |  | F | 0.38328 | 71.1906 | 99.0281 | 5 | 31856.541 | 23468.4451
12:30 |  | 214.1954 |  | F | 0.39094 | 71.7525 | 99.0391 | 5 | 31841.1094 | 23421.4508
13:00 |  | 159.7704 |  | F | 0.38331 | 72.182 | 99.0442 | 5 | 31714.5801 | 23300.5709
13:30 |  | 164.7146 |  | F | 0.38385 | 72.4487 | 99.037 | 5 | 31624.0762 | 23214.4679
14:00 |  | 178.0851 |  | F | 0.38444 | 72.6234 | 99.0333 | 5 | 30947.1777 | 22705.232
14:30 |  | 186.8055 |  | F | 0.38656 | 72.9264 | 99.0231 | 5 | 31194.6074 | 22864.3756
15:00 |  | 211.6202 |  | F | 0.38349 | 73.3928 | 99.026 | 5 | 31142.8672 | 22796.4075
15:30 |  | 209.1885 |  | F | 0.38727 | 73.7795 | 99.0185 | 5 | 31128.8145 | 22758.9822
16:00 |  | 202.3195 |  | F | 0.38994 | 74.0882 | 99.0111 | 5 | 31108.0898 | 22721.9265
16:30 |  | 195.7612 |  | F | 0.38695 | 74.4525 | 99.0112 | 5 | 31142.7734 | 22723.4436
17:00 |  | 171.5985 |  | F | 0.39834 | 74.8411 | 99.0064 | 5 | 31268.7207 | 22788.7577
17:30 |  | 164.7021 |  | F | 0.38441 | 74.9971 | 98.9946 | 5 | 30099.8242 | 21924.4204
18:00 |  | 143.6508 |  | F | 0.38452 | 75.1397 | 98.976 | 5 | 30214.875 | 21995.073
18:30 |  | 110.7637 |  | F | 0.38561 | 75.3302 | 98.9789 | 5 | 30298.6836 | 22044.6805
19:00 |  | 88.9879 |  | F | 0.38542 | 75.4219 | 98.9711 | 5 | 30255.207 | 22005.5119
19:30 |  | 119.4727 |  | F | 0.38473 | 75.9599 | 98.95 | 5 | 33606.1836 | 24399.8987
20:00 |  | 142.5628 |  | F | 0.38406 | 75.2945 | 98.931 | 5 | 29309.0977 | 21316.5351
20:30 |  | 138.1454 |  | F | 0.3835 | 74.2337 | 98.9238 | 5 | 31573.2793 | 23031.7116
21:00 |  | 103.8356 |  | F | 0.38467 | 73.423 | 98.9068 | 5 | 32921.1719 | 24066.9995
21:30 |  | 104.5782 |  | F | 0.38437 | 72.5284 | 98.8898 | 5 | 35292.7656 | 25863.0829
22:00 |  | 108.7907 |  | F | 0.38369 | 71.5205 | 98.8854 | 5 | 35901.7617 | 26385.1273
22:30 |  | 131.3779 |  | F | 0.38669 | 70.4039 | 98.884 | 5 | 35760.3281 | 26366.22
23:00 |  | 157.3555 |  | F | 0.39164 | 69.2103 | 98.8675 | 5 | 36611.4727 | 27083.3674
23:30 |  | 188.045 |  | F | 0.38502 | 67.9836 | 98.8396 | 5 | 37294.3555 | 27679.9291
24:00 |  | 207.7226 |  | F | 0.38408 | 66.8934 | 98.8178 | 5 | 35928.7656 | 26745.9637
Náhradné hodnoty pre rok 2023 |  | SO2 | CO |  | HF | Teplota | Tlak | H2O |  | Prietok
|  | kg/h | kg/h |  | kg/h | °C | kPa | % |  | m3/h ns
|  | 6.0338 | 0 |  | 0.020196 | 72.9566 | 99.0641 | 0 | 0 | 43245.6011
Prepočítavacie koeficienty (ppm na mg/m3) |  | 2.86 | 1.25
Konštanta vlhkosti |  | 5
Prietok ns = AN_M_PRIETOK*(273.15/(273.15+AN_M_TEPLOTA))*(AN_M_TLAK/101.3)*((100-AN_VLHKOST)/100)
SO2_hmot = (1*AN_M_SO2/1000000)*AN_Prietok_ns
HF_hmot = (1*AN_S_HF/1000000)*AN_Prietok_ns
Označenie SPH
žiadne | platná hodnota
A | SPH > EL
B | SPH > 1,2 EL
C | SPH > 2,0 EL
F | Neplatná hodnota
E | Náhradná hodnota
Prístup do systému:
ecm administrator - konfiguračný prístup
obsluha - prezeranie bez možnosti konfigurácie