## denny
Denný protokol za |  | 2022-07-21
|  | SO2 | CO |  | HF
Tech.jednotky |  | mg/m3 ns | mg/m3 ns |  | mg/m3 ns
Emisný limit |  | 350 |  |  | 3
I (%) |  | 20 |  |  | 40
N / % SPH > EL+I |  | 0 / 0,0 |  |  | 0 / 0,0
N SPH > 2 EL |  | 0 |  |  | 0
PDH [mg/m3 ns] |  | 62.8371 |  | F | 0.42343
N platných SPH |  | 48 | 0 |  | 48
N / % SPH F |  | 0 / 0,0 | 48 / 100,0 |  | 0 / 0,0
N / % SPH E |  | 0 / 0,0 |  |  | 0 / 0,0
Množstvo ZL [kg] |  | 44.2083 |  |  | 0.29647
Q spal. tis.[m3 ns] |  | 696.458 |  |  | 696.458
Výroba |  | x | x |  | 293320
Emisný faktor |  | x | x |  | 1.0107e-06
čas | chod | SO2 | CO |  | HF | Teplota | Tlak | H2O | Prietok | Prietok
|  | mg/m3 ns | mg/m3 ns |  | mg/m3 ns | °C | kPa | % | m3/h | m3/h ns
00:30 |  | 61.4564 |  | F | 0.376 | 79.3328 | 99.2488 | 5 | 31967.1875 | 23057.2281
01:00 |  | 59.4249 |  | F | 0.37602 | 78.5401 | 99.2343 | 5 | 31923.4219 | 23074.1892
01:30 |  | 57.4545 |  | F | 0.376 | 78.046 | 99.2281 | 5 | 32011.3281 | 23168.8479
02:00 |  | 56.2779 |  | F | 0.40763 | 77.7566 | 99.219 | 5 | 32099.0527 | 23249.3509
02:30 |  | 54.5426 |  | F | 0.43156 | 77.6226 | 99.204 | 5 | 32047.3848 | 23217.2894
03:00 |  | 52.7347 |  | F | 0.37596 | 77.5872 | 99.1792 | 5 | 32110.5371 | 23259.5808
03:30 |  | 51.3377 |  | F | 0.39094 | 77.566 | 99.1692 | 5 | 32076.9902 | 23234.339
04:00 |  | 49.7879 |  | F | 0.4134 | 77.5336 | 99.168 | 5 | 32139.2559 | 23281.2981
04:30 |  | 48.6801 |  | F | 0.39454 | 77.5439 | 99.1571 | 5 | 32175.293 | 23304.1574
05:00 |  | 47.7475 |  | F | 0.37596 | 77.5882 | 99.1402 | 5 | 32110.3027 | 23250.2002
05:30 |  | 46.4679 |  | F | 0.37594 | 77.6758 | 99.1291 | 5 | 32245.0898 | 23339.3452
06:00 |  | 45.7929 |  | F | 0.37592 | 77.5887 | 99.1205 | 5 | 29126.541 | 21085.5017
06:30 |  | 50.325 |  | F | 0.37592 | 77.6416 | 99.1141 | 5 | 36354.8477 | 26312.6201
07:00 |  | 50.2747 |  | F | 0.37596 | 77.6612 | 99.1267 | 5 | 43081.4531 | 31183.3502
07:30 |  | 48.2683 |  | F | 0.37597 | 76.7573 | 99.1381 | 5 | 43173.0117 | 31333.9446
08:00 |  | 51.5662 |  | F | 0.37596 | 75.7623 | 99.1608 | 5 | 43414.1953 | 31606.108
08:30 |  | 47.8455 |  | F | 0.39457 | 74.8399 | 99.1694 | 5 | 43582.7461 | 31815.6577
09:00 |  | 47.2393 |  | F | 0.58157 | 73.9698 | 99.1844 | 5 | 43477.1094 | 31822.9228
09:30 |  | 48.1784 |  | F | 0.38252 | 73.2504 | 99.1962 | 5 | 43455.2734 | 31876.7806
10:00 |  | 50.1914 |  | F | 0.37602 | 72.6522 | 99.2067 | 5 | 43382.2891 | 31881.6591
10:30 |  | 52.0187 |  | F | 0.37605 | 72.2198 | 99.2113 | 5 | 43291.2734 | 31856.0906
11:00 |  | 53.9498 |  | F | 0.40081 | 71.9319 | 99.2112 | 5 | 43062.125 | 31713.8615
11:30 |  | 56.4878 |  | F | 0.48474 | 71.7812 | 99.2083 | 5 | 42928.4727 | 31628.3349
12:00 |  | 57.9042 |  | F | 0.54712 | 71.6863 | 99.2036 | 5 | 42833.1445 | 31565.2739
12:30 |  | 59.7956 |  | F | 0.45712 | 71.7062 | 99.2056 | 5 | 42923.3789 | 31630.6047
13:00 |  | 61.6099 |  | F | 0.38169 | 71.7886 | 99.2029 | 5 | 42930.3477 | 31627.3188
13:30 |  | 63.9677 |  | F | 0.3912 | 71.8975 | 99.2093 | 5 | 42915.6211 | 31608.5165
14:00 |  | 65.8785 |  | F | 0.41301 | 72.0518 | 99.2275 | 5 | 42883.7891 | 31576.7537
14:30 |  | 67.8245 |  | F | 0.4008 | 72.2541 | 99.2389 | 5 | 42961.4922 | 31619.082
15:00 |  | 70.169 |  | F | 0.68747 | 72.4677 | 99.2341 | 5 | 41944.6328 | 30850.0998
15:30 |  | 71.7798 |  | F | 0.60998 | 72.6838 | 99.2192 | 5 | 41926.8203 | 30813.1256
16:00 |  | 73.7628 |  | F | 0.59413 | 72.8934 | 99.2097 | 5 | 41932.6797 | 30795.8196
16:30 |  | 74.9646 |  | F | 0.39996 | 73.1048 | 99.208 | 5 | 42050.1523 | 30862.6826
17:00 |  | 75.114 |  | F | 0.37621 | 73.3713 | 99.2156 | 5 | 42075.4961 | 30859.9061
17:30 |  | 76.4738 |  | F | 0.37625 | 73.6357 | 99.2151 | 5 | 42111.8281 | 30862.8446
18:00 |  | 77.449 |  | F | 0.37627 | 73.9084 | 99.2086 | 5 | 42122.3633 | 30844.3102
18:30 |  | 78.6219 |  | F | 0.37623 | 74.172 | 99.2097 | 5 | 42111.9453 | 30813.6105
19:00 |  | 79.4117 |  | F | 0.37625 | 74.3895 | 99.2114 | 5 | 42145.3047 | 30819.2359
19:30 |  | 79.4976 |  | F | 0.37622 | 74.502 | 99.2092 | 5 | 42152.2227 | 30813.6542
20:00 |  | 79.0641 |  | F | 0.37611 | 74.5378 | 99.2125 | 5 | 42110.8789 | 30781.2848
20:30 |  | 79.0224 |  | F | 0.37764 | 74.6091 | 99.2161 | 5 | 42037.7148 | 30722.6078
21:00 |  | 79.2752 |  | F | 0.5741 | 74.6161 | 99.2006 | 5 | 42040.4766 | 30719.1948
21:30 |  | 78.6557 |  | F | 0.64069 | 74.5694 | 99.2035 | 5 | 41940.3828 | 30651.0687
22:00 |  | 78.2853 |  | F | 0.37843 | 74.5241 | 99.2147 | 5 | 41909.8906 | 30636.2485
22:30 |  | 77.4745 |  | F | 0.37607 | 74.5263 | 99.2253 | 5 | 41823.6953 | 30576.3145
23:00 |  | 75.9924 |  | F | 0.44694 | 74.5317 | 99.2208 | 5 | 41720.5156 | 30499.0285
23:30 |  | 74.2589 |  | F | 0.37744 | 74.4836 | 99.2041 | 5 | 41554.0273 | 30376.3992
24:00 |  | 71.8773 |  | F | 0.46714 | 74.4179 | 99.1938 | 5 | 41635.3555 | 30438.4476
Náhradné hodnoty pre rok 2022 |  | SO2 | CO |  | HF | Teplota | Tlak | H2O |  | Prietok
|  | kg/h | kg/h |  | kg/h | °C | kPa | % |  | m3/h ns
|  | 9.6361 | 0 |  | 0.027831 | 79.8006 | 98.9325 | 0 | 0 | 58870.6857
Prepočítavacie koeficienty (ppm na mg/m3) |  | 2.86 | 1.25
Konštanta vlhkosti |  | 0.8
Prietok ns = AN_M_PRIETOK*(273.15/(273.15+AN_M_TEPLOTA))*(AN_M_TLAK/101.3)*((100-AN_VLHKOST)/100)
SO2_hmot = (1*AN_M_SO2/1000000)*AN_Prietok_ns
HF_hmot = (1*AN_S_HF/1000000)*AN_Prietok_ns
Označenie SPH
žiadne | platná hodnota
A | SPH > EL
B | SPH > 1,2 EL
C | SPH > 2,0 EL
F | Neplatná hodnota
E | Náhradná hodnota
Prístup do systému:
ecm administrator - konfiguračný prístup
obsluha - prezeranie bez možnosti konfigurácie