## denny
Denný protokol za |  | 2022-05-28
|  | SO2 | CO |  | HF
Tech.jednotky |  | mg/m3 ns | mg/m3 ns |  | mg/m3 ns
Emisný limit |  | 350 |  |  | 3
I (%) |  | 20 |  |  | 40
N / % SPH > EL+I |  | 0 / 0,0 |  |  | 0 / 0,0
N SPH > 2 EL |  | 0 |  |  | 0
PDH [mg/m3 ns] |  | 170.1836 |  | F | 0.54081
N platných SPH |  | 48 | 0 |  | 48
N / % SPH F |  | 0 / 0,0 | 48 / 100,0 |  | 0 / 0,0
N / % SPH E |  | 0 / 0,0 |  |  | 0 / 0,0
Množstvo ZL [kg] |  | 173.0921 |  |  | 0.55029
Q spal. tis.[m3 ns] |  | 1013.654 |  |  | 1013.654
Výroba |  | x | x |  | 283630
Emisný faktor |  | x | x |  | 1.9402e-06
čas | chod | SO2 | CO |  | HF | Teplota | Tlak | H2O | Prietok | Prietok
|  | mg/m3 ns | mg/m3 ns |  | mg/m3 ns | °C | kPa | % | m3/h | m3/h ns
00:30 |  | 112.7373 |  | F | 0.3758 | 79.6166 | 99.0337 | 5 | 58505.3828 | 42073.3413
01:00 |  | 104.3545 |  | F | 0.37577 | 78.6266 | 99.0374 | 5 | 58335.6094 | 42070.8352
01:30 |  | 116.6615 |  | F | 0.37579 | 78.3566 | 99.0287 | 5 | 58905.3125 | 42510.6265
02:00 |  | 142.3738 |  | F | 0.37578 | 78.4993 | 98.9988 | 5 | 59036.4414 | 42575.103
02:30 |  | 213.7676 |  | F | 0.37578 | 78.7119 | 98.9902 | 5 | 59152.1641 | 42629.0641
03:00 |  | 268.52 |  | F | 0.37723 | 78.9024 | 98.9958 | 5 | 59263.3945 | 42688.533
03:30 |  | 274.4712 |  | F | 0.41755 | 79.1851 | 98.9877 | 5 | 59229.9766 | 42626.741
04:00 |  | 283.8773 |  | F | 0.56289 | 79.4793 | 98.9803 | 5 | 59327.9805 | 42658.483
04:30 |  | 285.5854 |  | F | 1.1128 | 79.0333 | 98.9798 | 5 | 59611.6094 | 42916.4571
05:00 |  | 202.109 |  | F | 1.3708 | 77.8589 | 98.9653 | 5 | 59518.5898 | 42986.5835
05:30 |  | 153.2822 |  | F | 1.1264 | 77.8821 | 98.951 | 5 | 59257.0352 | 42788.662
06:00 |  | 173.6468 |  | F | 0.92931 | 78.349 | 98.9427 | 5 | 59370.3203 | 42809.9134
06:30 |  | 240.2605 |  | F | 0.78831 | 78.8848 | 98.9403 | 5 | 59633.3711 | 42933.1292
07:00 |  | 261.1151 |  | F | 0.9106 | 79.5423 | 98.9398 | 5 | 59714.207 | 42910.9405
07:30 |  | 297.6677 |  | F | 1.1929 | 79.7472 | 98.9558 | 5 | 59910.9648 | 43034.3
08:00 |  | 139.3961 |  | F | 1.2255 | 78.6693 | 98.9536 | 5 | 59029.6562 | 42530.206
08:30 |  | 92.9018 |  | F | 0.88904 | 78.8374 | 98.9509 | 5 | 58707.5039 | 42276.7629
09:00 |  | 113.6002 |  | F | 0.49686 | 79.5101 | 98.9381 | 5 | 58717.1523 | 42197.5671
09:30 |  | 116.603 |  | F | 0.37587 | 80.2898 | 98.9432 | 5 | 58759.5938 | 42137.0804
10:00 |  | 116.9827 |  | F | 0.37582 | 80.3884 | 98.9444 | 5 | 58656.7344 | 42052.1067
10:30 |  | 116.9345 |  | F | 0.3758 | 79.2266 | 98.9539 | 5 | 58353.9414 | 41976.9866
11:00 |  | 118.4821 |  | F | 0.37579 | 78.8055 | 98.963 | 5 | 56857.7227 | 40953.3963
11:30 |  | 124.2852 |  | F | 0.3758 | 79.6035 | 98.9599 | 5 | 56776.1172 | 40800.8269
12:00 |  | 126.4821 |  | F | 0.3758 | 80.46 | 98.9518 | 5 | 56811.8555 | 40724.2964
12:30 |  | 124.277 |  | F | 0.3758 | 79.9135 | 98.9488 | 5 | 56632.0273 | 40656.974
13:00 |  | 124.2963 |  | F | 0.37577 | 79.2235 | 98.9619 | 5 | 55202.7383 | 39713.735
13:30 |  | 125.3644 |  | F | 0.37579 | 79.6068 | 98.9733 | 5 | 55228.4609 | 39693.632
14:00 |  | 124.4813 |  | F | 0.37579 | 80.2994 | 98.9688 | 5 | 55154.1914 | 39560.8022
14:30 |  | 125.7858 |  | F | 0.37579 | 80.0206 | 98.9662 | 5 | 57481.207 | 41261.3463
15:00 |  | 188.1552 |  | F | 0.37579 | 79.5656 | 98.9624 | 5 | 58795.543 | 42257.6637
15:30 |  | 191.1735 |  | F | 0.37579 | 79.873 | 98.9457 | 5 | 58866.9922 | 42265.0143
16:00 |  | 205.5557 |  | F | 0.37578 | 80.5134 | 98.9293 | 5 | 59148.9219 | 42383.4999
16:30 |  | 212.1568 |  | F | 0.37581 | 80.0643 | 98.9399 | 5 | 59267.8711 | 42527.2908
17:00 |  | 222.287 |  | F | 0.3758 | 79.0679 | 98.9641 | 5 | 59406.707 | 42757.976
17:30 |  | 251.7494 |  | F | 0.37579 | 79.1164 | 98.9674 | 5 | 59428.3281 | 42769.0589
18:00 |  | 192.5218 |  | F | 0.3758 | 79.4881 | 98.9587 | 5 | 59308.668 | 42634.2009
18:30 |  | 176.0439 |  | F | 0.37579 | 80.1899 | 98.9493 | 5 | 59483.9258 | 42671.2252
19:00 |  | 182.9293 |  | F | 0.37579 | 80.7784 | 98.9573 | 5 | 59346.9375 | 42505.5986
19:30 |  | 179.4118 |  | F | 0.3758 | 80.6875 | 98.9924 | 5 | 59509.8438 | 42648.3499
20:00 |  | 180.2441 |  | F | 0.37579 | 79.1691 | 99.0098 | 5 | 59485.5234 | 42822.1851
20:30 |  | 184.777 |  | F | 0.37579 | 78.6094 | 99.0206 | 5 | 59468.8984 | 42882.9978
21:00 |  | 197.9264 |  | F | 0.3758 | 78.7103 | 99.0276 | 5 | 59518.0977 | 42909.2138
21:30 |  | 204.7213 |  | F | 0.3758 | 78.9671 | 99.0255 | 5 | 59569.6875 | 42914.1649
22:00 |  | 163.7624 |  | F | 0.37579 | 79.2796 | 99.0078 | 5 | 59329.3711 | 42695.4939
22:30 |  | 105.0923 |  | F | 0.37689 | 79.7142 | 98.9979 | 5 | 59203.4531 | 42548.164
23:00 |  | 102.5006 |  | F | 0.62346 | 78.5672 | 98.9848 | 5 | 59205.7227 | 42682.9087
23:30 |  | 101.6385 |  | F | 0.96445 | 77.6938 | 98.9675 | 5 | 59260.7344 | 42821.4218
24:00 |  | 105.8628 |  | F | 0.94403 | 77.7463 | 98.9617 | 5 | 59330.7773 | 42863.1434
Náhradné hodnoty pre rok 2022 |  | SO2 | CO |  | HF | Teplota | Tlak | H2O |  | Prietok
|  | kg/h | kg/h |  | kg/h | °C | kPa | % |  | m3/h ns
|  | 9.6361 | 0 |  | 0.027831 | 79.8006 | 98.9325 | 0 | 0 | 58870.6857
Prepočítavacie koeficienty (ppm na mg/m3) |  | 2.86 | 1.25
Konštanta vlhkosti |  | 0.8
Prietok ns = AN_M_PRIETOK*(273.15/(273.15+AN_M_TEPLOTA))*(AN_M_TLAK/101.3)*((100-AN_VLHKOST)/100)
SO2_hmot = (1*AN_M_SO2/1000000)*AN_Prietok_ns
HF_hmot = (1*AN_S_HF/1000000)*AN_Prietok_ns
Označenie SPH
žiadne | platná hodnota
A | SPH > EL
B | SPH > 1,2 EL
C | SPH > 2,0 EL
F | Neplatná hodnota
E | Náhradná hodnota
Prístup do systému:
ecm administrator - konfiguračný prístup
obsluha - prezeranie bez možnosti konfigurácie