## denny
Denný protokol za |  | 2022-05-28
|  | SO2 | CO | HF
Tech.jednotky |  | mg/m3 ns | mg/m3 ns | mg/m3 ns
Emisný limit |  | 350 |  | 1
I (%) |  | 20 |  | 40
N / % SPH > EL+I |  | 0 / 0,0 |  | 0 / 0,0
N SPH > 2 EL |  | 0 |  | 0
PDH [mg/m3 ns] |  | 94.1805 | 717.4595 | 0.50606
N platných SPH |  | 48 | 48 | 48
N / % SPH F |  | 0 / 0,0 | 0 / 0,0 | 0 / 0,0
N / % SPH E |  | 0 / 0,0 | 0 / 0,0 | 0 / 0,0
Množstvo ZL [kg] |  | 1232.7727 | 9389.7533 | 6.6218
Q spal. tis.[m3 ns] |  | 13087.3738 | 13087.3738 | 13087.3738
Výroba |  | x | x | 283630
Emisný faktor |  | x | x | 2.3347e-05
čas | chod | SO2 | CO | HF | Teplota | Tlak | H2O | Prietok | Prietok
|  | mg/m3 ns | mg/m3 ns | mg/m3 ns | °C | kPa | % | m3/h | m3/h ns
00:30 |  | 108.2262 | 670.8181 | 0.51483 | 79.6017 | 98.9895 | 0.89999 | 554569.5 | 549578.375
01:00 |  | 104.531 | 669.6611 | 0.58968 | 79.8134 | 99.0079 | 0.89999 | 556235.625 | 551229.625
01:30 |  | 98.6956 | 658.433 | 0.57394 | 79.9277 | 99.0038 | 0.89999 | 545591.3125 | 540681
02:00 |  | 94.9771 | 651.1229 | 0.55195 | 79.9922 | 98.9797 | 0.89999 | 549435.625 | 544490.625
02:30 |  | 85.1639 | 662.8636 | 0.49436 | 79.7568 | 98.9728 | 0.89999 | 548084.375 | 543151.625
03:00 |  | 75.7113 | 668.9149 | 0.38473 | 79.1846 | 98.9821 | 0.89999 | 548957.875 | 544017.1875
03:30 |  | 78.0487 | 658.3875 | 0.32788 | 78.7133 | 98.9745 | 0.89999 | 549487.125 | 544541.6875
04:00 |  | 88.4021 | 658.3622 | 0.33173 | 78.499 | 98.9646 | 0.89999 | 549030 | 544088.6875
04:30 |  | 91.7782 | 647.2546 | 0.34477 | 77.8818 | 98.9562 | 0.89999 | 550311.1875 | 545358.375
05:00 |  | 95.8291 | 642.7285 | 0.36982 | 77.4183 | 98.9476 | 0.89999 | 549496.875 | 544551.5
05:30 |  | 100.743 | 651.1141 | 0.41634 | 77.0299 | 98.9419 | 0.89999 | 550359.625 | 545406.375
06:00 |  | 101.1842 | 636.9582 | 0.48401 | 76.7382 | 98.9439 | 0.89999 | 552723.375 | 547748.8125
06:30 |  | 101.3515 | 647.921 | 0.51311 | 76.3517 | 98.948 | 0.89999 | 551232.125 | 546270.875
07:00 |  | 107.757 | 643.0131 | 0.59762 | 76.8473 | 98.9474 | 0.89999 | 550960.125 | 546001.5
07:30 |  | 109.5609 | 659.8237 | 0.74782 | 77.5149 | 98.963 | 0.89999 | 549193.6875 | 544250.875
08:00 |  | 107.3739 | 677.7071 | 0.829 | 77.7549 | 98.9388 | 0.89999 | 551373.1875 | 546410.8125
08:30 |  | 106.3441 | 705.9081 | 0.77343 | 77.9997 | 98.9373 | 0.89999 | 549203.5 | 544260.6875
09:00 |  | 107.6445 | 711.3646 | 0.86338 | 78.8654 | 98.9208 | 0.89999 | 548441.1875 | 543505.3125
09:30 |  | 87.3464 | 723.472 | 0.87811 | 79.4957 | 98.9341 | 0.89999 | 550830.6875 | 545873.3125
10:00 |  | 68.1941 | 723.3161 | 0.64344 | 79.8937 | 98.9318 | 0.89999 | 547881.875 | 542951
10:30 |  | 69.6465 | 720.0082 | 0.51822 | 80.0771 | 98.9309 | 0.89999 | 550378.375 | 545424.875
11:00 |  | 84.5537 | 703.2443 | 0.53275 | 80.1533 | 98.9444 | 0.89999 | 548768.375 | 543829.625
11:30 |  | 95.2703 | 699.824 | 0.60343 | 80.3339 | 98.9425 | 0.89999 | 550293.375 | 545340.8125
12:00 |  | 102.9138 | 738.107 | 0.70477 | 80.4534 | 98.9144 | 0.89999 | 549467.375 | 544522.1875
12:30 |  | 95.2303 | 736.4249 | 0.80188 | 80.773 | 98.894 | 0.89999 | 548504.875 | 543568.3125
13:00 |  | 59.1486 | 739.5283 | 0.55281 | 80.759 | 98.9045 | 0.89999 | 549530.3125 | 544584.625
13:30 |  | 64.0558 | 719.6763 | 0.35757 | 80.8386 | 98.9143 | 0.89999 | 546015.125 | 541100.875
14:00 |  | 77.8193 | 713.1489 | 0.34755 | 81.1043 | 98.901 | 0.89999 | 548041.1875 | 543108.875
14:30 |  | 97.5213 | 734.9692 | 0.41151 | 80.955 | 98.8768 | 0.89999 | 548387.3125 | 543451.8125
15:00 |  | 108.2408 | 742.4329 | 0.45707 | 81.036 | 98.8643 | 0.89999 | 549577.125 | 544630.875
15:30 |  | 113.1987 | 752.8704 | 0.5086 | 80.9442 | 98.8455 | 0.89999 | 552939 | 547962.625
16:00 |  | 119.8104 | 762.0854 | 0.53523 | 81.2874 | 98.8372 | 0.89999 | 550907.125 | 545948.875
16:30 |  | 124.9723 | 766.8518 | 0.49932 | 81.7793 | 98.8504 | 0.89999 | 547860.8125 | 542930.125
17:00 |  | 121.4527 | 748.667 | 0.5108 | 81.9515 | 98.8657 | 0.89999 | 550147.625 | 545196.375
17:30 |  | 107.185 | 776.2102 | 0.48238 | 82.0073 | 98.8735 | 0.89999 | 548997.625 | 544056.6875
18:00 |  | 105.5779 | 795.916 | 0.4917 | 81.4423 | 98.8672 | 0.89999 | 547540.625 | 542612.6875
18:30 |  | 111.2332 | 795.2391 | 0.50071 | 80.7917 | 98.8689 | 0.89999 | 552555.125 | 547582.125
19:00 |  | 105.351 | 811.9982 | 0.4531 | 80.0566 | 98.8898 | 0.89999 | 553252.1875 | 548272.875
19:30 |  | 103.9739 | 813.9548 | 0.47517 | 79.2563 | 98.9356 | 0.89999 | 552968.125 | 547991.3125
20:00 |  | 106.9777 | 812.0486 | 0.54377 | 78.7465 | 98.9451 | 0.89999 | 549002.3125 | 544061.3125
20:30 |  | 97.1248 | 776.2344 | 0.62245 | 78.3305 | 98.9516 | 0.89999 | 551763.6875 | 546797.8125
21:00 |  | 58.6839 | 779.1655 | 0.4861 | 77.8455 | 98.9798 | 0.89999 | 550147.3125 | 545195.875
21:30 |  | 53.664 | 779.0912 | 0.32792 | 77.244 | 98.9872 | 0.89999 | 551424.8125 | 546461.875
22:00 |  | 70.0807 | 759.1732 | 0.26963 | 76.6611 | 98.9693 | 0.89999 | 548833.125 | 543893.625
22:30 |  | 80.1006 | 721.3116 | 0.25606 | 76.1662 | 98.9677 | 0.89999 | 549641.3125 | 544694.625
23:00 |  | 85.5056 | 732.1857 | 0.2567 | 75.7063 | 98.9591 | 0.89999 | 553570.625 | 548588.375
23:30 |  | 90.4877 | 722.2423 | 0.27851 | 75.1648 | 98.9404 | 0.89999 | 553651.125 | 548668.3125
24:00 |  | 92.0217 | 716.3006 | 0.27516 | 74.6422 | 98.9407 | 0.89999 | 554894.875 | 549900.875
Náhradné hodnoty pre rok 2022 |  | SO2 | CO | HF | Teplota | Tlak | H2O |  | Prietok
|  | kg/h | kg/h | kg/h | °C | kPa | % |  | m3/h ns
|  | 111.8847 | 0 | 0.26916 | 91.9673 | 98.8494 | 0 | 0 | 951657.9739
Prepočítavacie koeficienty (ppm na mg/m3) |  | 2.86 | 1.25
Konštanta vlhkosti |  | 0.8
Prietok ns = FS2_M_PRIETOK*(273.15/(273.15+FS2_M_TEPLOTA))*(FS2_M_TLAK/101.3)*((100-FS2_VLHKOST)/100)
SO2_hmot = (1*FS2_M_SO2/1000000)*FS2_Prietok_ns
CO_hmot = (1*FS2_M_CO/1000000)*FS2_Prietok_ns
HF_hmot = (1*FS2_S_HF/1000000)*FS2_Prietok_ns
Označenie SPH
žiadne | platná hodnota
A | SPH > EL
B | SPH > 1,2 EL
C | SPH > 2,0 EL
F | Neplatná hodnota
E | Náhradná hodnota
Prístup do systému:
ecm administrator - konfiguračný prístup
obsluha - prezeranie bez možnosti konfigurácie